## Sheet1
OorE | Profile | Easting | Northing | Latitude | Longitude | Horizon | Horiz_simp | Depth.range | Depth.upper | Depth.lower | Depth.mean | Gravel.pct | Sand.pct | Silt.pct | Clay.pct | Bulk.density | C.pct | N.pct | C.N.ratio | pH.H2O | pH.CaCl2 | EC.µS.cm | CEC | ex-Al | ex-Ca | ex-K | ex-Mg | ex-Na | munsell_wet | munsell_dR y
O | 1 | 498504 | 6406727 | 116.9841 | -32.4767 | Mid A1 | A | 0–15 | 0 | 15 | 7.5 | 11.0774 | 88 | 8 | 4 | 1.5166 | 2.0927 | 0.1001 | 20.9055 | 5.65 | 4.9 | 53.8 | 3.496 | 0.013698 | 2.6172 | 0.10504 | 0.64658 | 0.118 | NA | NA
O | 1 | 498504 | 6406727 | 116.9841 | -32.4767 | Mid B1 | NA | 15–35 | 15 | 35 | 25 | 12.3224 | 82 | 12 | 6 | 1.6433 | 0.4118 | 0.021376 | 19.2642 | 6.18 | 4.85 | 21.54 | 1.3331 | 0.030573 | 0.84675 | 0.08004 | 0.39138 | 0.048657 | NA | NA
O | 1 | 498504 | 6406727 | 116.9841 | -32.4767 | Mid B2 | NA | 35–50 | 35 | 50 | 42.5 | 13.4017 | 78 | 7.25 | 14.75 | 1.9053 | 0.18503 | 0.012641 | 14.6374 | 5.92 | 4.88 | 39.1 | 1.0173 | 0.087663 | 0.41306 | 0.026623 | 0.39347 | 0.059327 | NA | NA
O | 1 | 498504 | 6406727 | 116.9841 | -32.4767 | Mid B3 | NA | 50–80 | 50 | 80 | 65 | 8.216 | 54.75 | 22 | 23.25 | 1.5589 | 0.17691 | 0.0089948 | 19.6681 | 6.47 | 5.38 | 48 | 3.1881 | 0.028602 | 0.5056 | 0.0077942 | 1.4406 | 0.18505 | NA | NA
E | 2 | 498440 | 6406561 | 116.9834 | -32.4782 | AD A1 | A | 0–15 | 0 | 15 | 7.5 | 14.8741 | 84.25 | 14 | 1.75 | 1.6619 | 1.2313 | 0.062315 | 19.759 | 6.26 | 5.06 | 74.2 | 3.9765 | 0.024834 | 1.6348 | 0.12829 | 1.5536 | 0.64785 | NA | NA
E | 2 | 498440 | 6406561 | 116.9834 | -32.4782 | AD B1 | NA | 15–25 | 15 | 25 | 20 | 15.9005 | 89.25 | 5.5 | 5.25 | 1.6048 | 0.18978 | 0.013518 | 14.0389 | 6.5 | 5.06 | 15.95 | 1.4347 | 0.0055745 | 0.43417 | 0.040626 | 0.76096 | 0.17987 | NA | NA
E | 2 | 498440 | 6406561 | 116.9834 | -32.4782 | AD B2 | NA | 25–45 | 25 | 45 | 35 | 17.0566 | 87 | 5.5 | 7.5 | 1.7322 | 0.077151 | 0.0098905 | 7.8005 | 7.52 | 5.44 | 21.07 | 0.99251 | 0.039579 | 0.16177 | 0.023405 | 0.60461 | 0.22509 | NA | NA
E | 2 | 498440 | 6406561 | 116.9834 | -32.4782 | AD B3 | NA | 45–60 | 45 | 60 | 52.5 | 12.9272 | 84.5 | 5.5 | 10 | 1.6374 | 0.06785 | 0.0080998 | 8.3768 | 7.2 | 5.47 | 25.4 | 1.7728 | 0.089662 | 0.17058 | 0.040465 | 1.0114 | 0.27251 | NA | NA
O | 3 | 499026 | 6406415 | 116.9896 | -32.4795 | DO A1 | A | 0–20 | 0 | 20 | 10 | NA | 78.5 | 9.25 | 12.25 | 1.0591 | 2.5761 | 0.18104 | 14.2297 | 6.2 | 4.84 | 101.4 | 9.4174 | 0.0069161 | 5.2596 | 0.99852 | 2.3736 | 0.50275 | NA | NA
O | 3 | 499026 | 6406415 | 116.9896 | -32.4795 | DO B1 | NA | 20–30 | 20 | 30 | 25 | NA | 73 | 7.25 | 19.75 | 1.4112 | 1.074 | 0.077684 | 13.8259 | 6.14 | 5.14 | 31.2 | 11.0922 | 0.0052109 | 7.5426 | 0.098589 | 2.8559 | 0.35791 | NA | NA
O | 3 | 499026 | 6406415 | 116.9896 | -32.4795 | DO B2 | NA | 30–50 | 30 | 50 | 40 | NA | 80 | 5.25 | 14.75 | NA | 0.64626 | 0.042891 | 15.0676 | 6.7 | 5.39 | 25.09 | 10.1313 | 0.0026387 | 6.7073 | 0.091121 | 2.4826 | 0.26291 | NA | NA
E | 4 | 498987 | 6406365 | 116.9892 | -32.4799 | DV AP | A | 0–275 | 0 | 275 | 137.5 | NA | 84.25 | 8.5 | 7.25 | 1.4873 | 6.7647 | 0.25541 | 26.4859 | 5.6 | 4.71 | 251.8 | 7.1457 | 0.020013 | 3.4207 | 0.10782 | 2.9796 | 1.0348 | NA | NA
E | 4 | 498987 | 6406365 | 116.9892 | -32.4799 | DV E | NA | 23–50 | 23 | 50 | 36.5 | NA | 82.75 | 9.75 | 7.5 | 1.7227 | 0.10482 | 0.010339 | 10.1384 | 6.5 | 5.2 | 61 | 1.5948 | 0.010971 | 0.30672 | 0.0057261 | 0.97467 | 0.34811 | NA | NA
E | 4 | 498987 | 6406365 | 116.9892 | -32.4799 | DV B1 | NA | 50–85 | 50 | 85 | 67.5 | NA | 65 | 16 | 19 | 1.836 | 0.081586 | 0.010883 | 7.4969 | 6.75 | 5.52 | 92.4 | 5.2335 | 0.091583 | 0.74223 | 0.031548 | 3.4725 | 0.76258 | NA | NA
O | 5 | 498600 | 6406830 | 116.9851 | -32.4757 | SS A1 | A | 0–20 | 0 | 20 | 10 | NA | 80 | 7.75 | 12.25 | 1.0839 | 12.9965 | 0.44098 | 29.4718 | 5.05 | 4.35 | 445 | 3.7358 | 0.14661 | 0.93583 | 0.29143 | 2.1495 | 1.7127 | NA | NA
O | 5 | 498600 | 6406830 | 116.9851 | -32.4757 | SS B1 | NA | 20–50 | 20 | 50 | 35 | NA | 65 | 19.25 | 15.75 | 1.1609 | 1.7717 | 0.064664 | 27.3982 | 4.72 | 4.51 | 950 | 1.9377 | 0.089415 | 0.023665 | 0.18665 | 1.7107 | 1.3593 | NA | NA
O | 5 | 498600 | 6406830 | 116.9851 | -32.4757 | SS B2 | NA | 50–80 | 50 | 80 | 65 | NA | 57.5 | 33.25 | 9.25 | 1.56 | 0.44372 | 0.016553 | 26.8054 | 5.01 | 4.42 | 507 | 2.349 | 0.1714 | 0.025126 | 0.16673 | 2.4255 | 2.3639 | NA | NA
E | 6 | 499879 | 6406404 | 116.9987 | -32.4796 | Ap | A | 2–3 | 2 | 3 | 2.5 | 3.55 | 75 | 12.5 | 12.5 | 1.013 | 5.4261 | 0.28323 | 19.1582 | 5.3 | 4.5 | 78.4 | 4.58 | 0.05 | 2.89 | 0.15 | 0.96 | 0.58 | NA | NA
E | 6 | 499879 | 6406404 | 116.9987 | -32.4796 | E | NA | 3–15 | 3 | 15 | 9 | 6.73 | 72.5 | 15 | 12.5 | 1.161 | 4.3121 | 0.16934 | 25.4645 | 5.73 | 4.4 | 43.5 | 3.73 | 0.03 | 1.8 | 0.32 | 0.61 | 0.22 | NA | NA
E | 6 | 499879 | 6406404 | 116.9987 | -32.4796 | B | NA | 15– | 15 | 30 | 22.5 | 34.53 | 75 | 17.5 | 7.5 | 1.675 | 0.75643 | 0.032729 | 23.1116 | 6.49 | 4.96 | 27.1 | 3.17 | 0.02 | 1.26 | 0.02 | 1.32 | 0.34 | NA | NA
O | 7 | 499705.064 | 6406558.051 | 116.9969 | -32.4782 | O | NA | 0–5 | 0 | 5 | 2.5 | 2.4 | 87.5 | 10 | 2.5 | 1.369 | 6.4355 | 0.13995 | 45.9843 | 5.85 | 4.19 | 20.71 | 2.39 | 0.1 | 0.95 | 0.18 | 0.53 | 0.43 | NA | NA
O | 7 | 499705.064 | 6406558.051 | 116.9969 | -32.4782 | A | A | 5–12 | 5 | 12 | 8.5 | 4.03 | 92.5 | 7.5 | 0.1 | 1.47 | 3.4119 | 0.079449 | 42.9441 | 5.87 | 4.37 | 24.4 | 2.06 | 0.07 | 0.79 | 0.18 | 0.55 | 0.36 | NA | NA
O | 7 | 499705.064 | 6406558.051 | 116.9969 | -32.4782 | B | NA | 12– | 12 | 24 | 18 | 18.42 | 97.5 | 0.1 | 2.5 | NA | 1.1107 | 0.028044 | 39.6066 | 5.99 | 4.39 | 32.2 | 1.36 | 0.05 | 0.24 | 0.09 | 0.5 | 0.24 | NA | NA
E | 8 | 499313.553 | 6406613.457 | 116.9927 | -32.4777 | A | A | 0–15 | 0 | 15 | 7.5 | 24.6 | 90 | 5 | 5 | 1.296 | 3.9555 | 0.12669 | 31.221 | 5.5 | 4.23 | 17.7 | 1.47 | 0.17 | 0.28 | 0.13 | 0.32 | 0.16 | NA | NA
E | 8 | 499313.553 | 6406613.457 | 116.9927 | -32.4777 | B1 | NA | 15–40 | 15 | 40 | 27.5 | 45.85 | 85 | 10 | 5 | NA | 0.75196 | 0.032771 | 22.9458 | 5.9 | 4.22 | 10.95 | 0.98 | 0.24 | 0.06 | 0.04 | 0.14 | 0.07 | NA | NA
E | 8 | 499313.553 | 6406613.457 | 116.9927 | -32.4777 | B2 | NA | 40– | 40 | 80 | 60 | 1.08 | 92.5 | 2.5 | 5 | NA | 0.17486 | 0.0066572 | 26.2665 | 5.4 | 4.24 | 9.27 | 0.92 | 0.07 | 0 | 0.02 | 0.14 | 0.04 | NA | NA
O | 9 | 499579.785 | 6406484.146 | 116.9955 | -32.4789 | A | A | 0–20 | 0 | 20 | 10 | 37.54 | 72.5 | 10 | 17.5 | 0.989 | 18.1112 | 0.49036 | 36.9343 | 5.85 | 4.4 | 31.1 | 6.53 | 0.24 | 2.41 | 0.45 | 2.07 | 0.77 | NA | NA
O | 9 | 499579.785 | 6406484.146 | 116.9955 | -32.4789 | B | NA | 20– | 20 | 40 | 30 | 56.35 | 70 | 5 | 25 | NA | 4.7935 | 0.15212 | 31.5106 | 5.82 | 4.73 | 154.6 | 5.47 | 0.08 | 0.6 | 0.18 | 3.24 | 1.57 | NA | NA
E | 10 | 500015 | 6405982 | 117.0002 | -32.4834 | AP | A | 0–10 | 0 | 10 | 5 | 17 | 83.13 | 7.25 | 9.63 | 1.405 | 2.4156 | 0.11816 | 20.4426 | 5.13 | 4.71 | 157.7 | 4.84 | 0.02 | 3.88 | 0.2 | 0.64 | 0.29 | NA | NA
E | 10 | 500015 | 6405982 | 117.0002 | -32.4834 | B | NA | 10–20 | 10 | 20 | 15 | 42 | 80.07 | 9.45 | 10.48 | 1.651 | 0.58866 | 0.040258 | 14.6222 | 5.83 | 4.92 | 63.7 | 3.64 | 0.01 | 2.41 | 0.09 | 0.43 | 0.15 | NA | NA
E | 10 | 500015 | 6405982 | 117.0002 | -32.4834 | B2 | NA | 20–60 | 20 | 60 | 40 | 18 | 77.82 | 14.17 | 8.01 | NA | 0.45583 | 0.036421 | 12.5156 | 6.12 | 4.95 | 59.1 | 4.36 | 0.04 | 2.75 | 0.04 | 0.98 | 0.18 | NA | NA
O | 11 | 499989 | 6406157 | 116.9999 | -32.4818 | AP | A | 0–15 | 0 | 15 | 7.5 | 13 | 86.62 | 5.13 | 8.25 | 1.596 | 1.436 | 0.092565 | 15.5139 | 5.27 | 4.09 | 30.9 | 4.18 | 0.04 | 2.44 | 0.21 | 0.74 | 0.37 | NA | NA
O | 11 | 499989 | 6406157 | 116.9999 | -32.4818 | E | NA | 15–30 | 15 | 30 | 22.5 | 16 | 87.14 | 8.53 | 4.33 | 1.701 | 0.1499 | 0.01092 | 13.7277 | 5.37 | 4.45 | 92.3 | 1.26 | 0.02 | 0.4 | 0.03 | 0.2 | 0.08 | NA | NA
O | 11 | 499989 | 6406157 | 116.9999 | -32.4818 | B1 | NA | 30–60 | 30 | 60 | 45 | 26 | 92.55 | 4.03 | 3.42 | 1.711 | 0.071659 | 0.0059928 | 11.9575 | 4.89 | 4.72 | 227.2 | 0.98 | 0.01 | 0.36 | 0.02 | 0.22 | 0.09 | NA | NA
O | 11 | 499989 | 6406157 | 116.9999 | -32.4818 | B2 | NA | 60–100 | 60 | 100 | 80 | 11 | 90.54 | 3.3 | 6.3 | 1.794 | NA | NA | NA | 5.4 | 5.02 | 159.3 | 1.14 | 0.01 | 0.43 | 0.02 | 0.37 | 0.16 | NA | NA
E | 12 | 499969 | 6407026 | 116.9997 | -32.474 | AP | A | 0–25 | 0 | 25 | 12.5 | 31 | 81.5 | 8.63 | 9.82 | 1.305 | 3.9629 | 0.26073 | 15.1995 | 5.43 | 4.79 | 87.1 | 5.02 | 0.03 | 3.54 | 0.39 | 0.69 | 0.17 | NA | NA
E | 12 | 499969 | 6407026 | 116.9997 | -32.474 | E | NA | 25–30 | 25 | 30 | 27.5 | 37 | 84.79 | 12.83 | 2.38 | NA | 2.0725 | 0.085858 | 24.1385 | 5.42 | 4.37 | 38 | 3 | 0.05 | 1.9 | 0.19 | 0.36 | 0.07 | NA | NA
E | 12 | 499969 | 6407026 | 116.9997 | -32.474 | B1 | NA | 30–100 | 30 | 100 | 65 | 36 | 80.43 | 9.94 | 9.63 | NA | 1.2306 | 0.043527 | 28.2727 | 6.07 | 5.25 | 23.43 | 3.77 | 0.02 | 2.43 | 0.04 | 0.62 | 0.07 | NA | NA
O | 13 | 499814 | 6406782 | 116.998 | -32.4762 | AP | A | 0–10 | 0 | 10 | 5 | 5 | 68.86 | 17.46 | 13.68 | 1.078 | 4.5855 | 0.26315 | 17.4255 | 6.45 | 5.68 | 121.8 | 6.25 | 0.04 | 4.15 | 0.47 | 1.1 | 0.33 | NA | NA
O | 13 | 499814 | 6406782 | 116.998 | -32.4762 | B1 | NA | 10–30 | 10 | 30 | 20 | 13 | 73 | 17 | 10 | 1.066 | 1.611 | 0.10643 | 15.1361 | 6 | 6.44 | 85.4 | 8.37 | 0.01 | 5.14 | 0.07 | 2.27 | 0.63 | NA | NA
O | 13 | 499814 | 6406782 | 116.998 | -32.4762 | B2 | NA | 30–60 | 30 | 60 | 45 | 10 | 66.2 | 13.3 | 20.5 | 1.398 | 0.68692 | 0.034062 | 20.1668 | 6.1 | 5.65 | 97.5 | 7.15 | 0.01 | 3.35 | 0.02 | 2.73 | 0.86 | NA | NA
O | 13 | 499814 | 6406782 | 116.998 | -32.4762 | B3 | NA | 60–100 | 60 | 100 | 80 | 10 | 76.97 | 9 | 14.03 | 1.559 | 0.37283 | 0.020038 | 18.606 | 6.84 | 5.72 | 86.4 | 5.21 | 0.01 | 2.23 | 0.01 | 2 | 0.58 | NA | NA
E | 14 | 498263 | 6404666 | 116.9815 | -32.4953 | AP | A | 0–10 | 0 | 10 | 5 | 22.3508 | 84.97 | 6.44 | 8.59 | 1.2757 | 2.37 | 0.21 | 11.2857 | 5.55 | 4.33 | NA | 5.1277 | 0.019051 | 3.915 | 0.58878 | 0.60227 | 0.101 | NA | NA
E | 14 | 498263 | 6404666 | 116.9815 | -32.4953 | B | NA | 10–35 | 10 | 35 | 22.5 | 53.3478 | 85.59 | 8.74 | 5.66 | 1.4282 | 0.44 | 0.05 | 8.8 | 6.56 | 4.62 | NA | 2.7631 | 0.59941 | 1.9595 | 0.26792 | 0.43252 | 0.12918 | NA | NA
E | 14 | 498263 | 6404666 | 116.9815 | -32.4953 | C | NA | 35–70 | 35 | 70 | 52.5 | 44.7112 | 86.14 | 11.7 | 2.15 | 1.5154 | 0.1 | 0.02 | 5 | 7.01 | 5.07 | NA | 1.7124 | 0.015404 | 0.99133 | 0.098061 | 0.519 | 0.55852 | NA | NA
O | 15 | 498715 | 6404659 | 116.9863 | -32.4953 | AP | A | 0–15 | 0 | 15 | 7.5 | 35 | 78.58 | 12 | 9.66 | 1.1428 | 0.33 | 0.04 | 8.25 | 6.17 | 5.97 | NA | 2.0414 | 0.00061961 | 0.7859 | 0.043837 | 1.1608 | 0.27214 | NA | NA
O | 15 | 498715 | 6404659 | 116.9863 | -32.4953 | E | NA | 15–55 | 15 | 55 | 35 | 32 | 79.83 | 10 | 10.16 | 1.1851 | 1.31 | 0.09 | 14.5556 | 6.4 | 5.57 | NA | 3.5383 | 0.14618 | 1.4932 | 0.014468 | 1.9398 | 0.12508 | NA | NA
O | 15 | 498715 | 6404659 | 116.9863 | -32.4953 | B | NA | 55–60 | 55 | 60 | 57.5 | 8 | 73.33 | 3 | 23.66 | 1.1442 | 0.36 | 0.04 | 9 | 6.51 | 5.74 | NA | 3.7646 | 0.028024 | 3.6319 | 0.047854 | 0.66694 | 0.13161 | NA | NA
E | 16 | 498400 | 6404356 | 116.983 | -32.4981 | AP | A | 0–20 | 0 | 20 | 10 | 31.0253 | 79.8856 | 6.7856 | 13.3288 | 1.26 | 2.4 | 0.2 | 12 | 6.2 | 5.8 | NA | 13.5516 | 0.014708 | 4.2813 | 0.24149 | 8.0441 | 1.4513 | NA | NA
E | 16 | 498400 | 6404356 | 116.983 | -32.4981 | E | NA | 20–35 | 20 | 35 | 27.5 | 55.821 | 78.846 | 18.0894 | 3.0647 | 2.28 | 0.34 | 0.04 | 8.5 | 6.35 | 5.8 | NA | 2.2885 | 0.003057 | 1.0061 | 0.058664 | 1.4585 | 0.34823 | NA | NA
E | 16 | 498400 | 6404356 | 116.983 | -32.4981 | B1 | NA | 35–54 | 35 | 54 | 44.5 | 59.8756 | 79.3783 | 14.0831 | 6.5386 | 2.15 | 0.16 | 0.02 | 8 | 6.7 | 5.8 | NA | 2.0133 | 0.0020797 | 0.81435 | 0.029044 | 1.3465 | 0.27752 | NA | NA
E | 16 | 498400 | 6404356 | 116.983 | -32.4981 | B2 | NA | 54–95 | 54 | 95 | 74.5 | 15.0809 | 23.0449 | 15.9348 | 61.0203 | 2.29 | 0.18 | 0.03 | 6 | 6.3 | 5.9 | NA | 14.1263 | -4.2763e-05 | 4.2338 | 0.09551 | 8.3195 | 1.4896 | NA | NA
E | 16 | 498400 | 6404356 | 116.983 | -32.4981 | B3 | NA | 95–105 | 95 | 105 | 100 | 49.607 | 45.8008 | 11.7315 | 42.4677 | 2.49 | 0.11 | 0.02 | 5.5 | 6.3 | 6.05 | NA | 8.2403 | 0.015018 | 4.2144 | 0.26506 | 3.3891 | 0.50222 | NA | NA
O | 17 | 499131 | 6404068 | 116.9907 | -32.5007 | AP | A | 0–10 | 0 | 10 | 5 | 0.1441 | 72.4167 | 10.75 | 16.8333 | 1.054 | 4.38 | 0.33 | 13.2727 | 5.4 | 5.3 | NA | 7.5589 | 0.073408 | 4.0383 | 0.063408 | 2.2065 | 1.4334 | NA | NA
O | 17 | 499131 | 6404068 | 116.9907 | -32.5007 | A | NA | 10–26 | 10 | 26 | 18 | 0.218 | 79.4167 | 9.25 | 11.3333 | 1.368 | 0.42 | 0.02 | 21 | 6.48 | 5.7 | NA | 2.6643 | 0.01503 | 0.79839 | 0.018794 | 1.0092 | 0.52265 | NA | NA
O | 17 | 499131 | 6404068 | 116.9907 | -32.5007 | E | NA | 26–30 | 26 | 30 | 28 | 0.27 | 62.9167 | 13 | 24.0833 | NA | 0.24 | 0.03 | 8 | 6.2 | 5.8 | NA | 3.2756 | 0.017356 | 0.59432 | 0.020615 | 1.4046 | 0.39318 | NA | NA
O | 17 | 499131 | 6404068 | 116.9907 | -32.5007 | B | NA | 30–50 | 30 | 50 | 40 | 0.15 | 42.9167 | 9.75 | 47.3333 | 1.502 | 0.3 | 0.04 | 7.5 | 5.93 | 5.6 | NA | 9.498 | 0.012116 | 2.3089 | 0.064727 | 5.8134 | 1.4124 | NA | NA
E | 18 | 498771 | 6403716 | 116.9869 | -32.5038 | AP | A | 0–14 | 0 | 14 | 7 | 6.3735 | 61.9167 | 17.25 | 20.8333 | 1.261 | 1.32 | 0.11 | 12 | 6.81 | 5.02 | NA | 3.9367 | 0.14154 | 2.3986 | 0.028747 | 0.35481 | 0.23134 | NA | NA
E | 18 | 498771 | 6403716 | 116.9869 | -32.5038 | A | NA | 14–22 | 14 | 22 | 18 | 12.6016 | 61.4167 | 18.25 | 20.3333 | NA | 0.23 | 0.03 | 7.6667 | 6.15 | 4.39 | NA | 2.0522 | 0.31844 | 0.79368 | 0.031819 | 0.20579 | 0.066851 | NA | NA
E | 18 | 498771 | 6403716 | 116.9869 | -32.5038 | E | NA | 22–30 | 22 | 30 | 26 | 24.1483 | 72.4 | 3.3 | 24.5833 | NA | 0.08 | 0.02 | 4 | 6.05 | 4.33 | NA | 0.91421 | 0.061542 | 0.26556 | 0.013048 | 0.20871 | 0.049216 | NA | NA
E | 18 | 498771 | 6403716 | 116.9869 | -32.5038 | B | NA | 30–67 | 30 | 67 | 48.5 | 38.5779 | 15.9 | 35.5 | 48.6 | 1.552 | 0.19 | 0.03 | 6.3333 | 5.85 | 4.29 | NA | 9.896 | 0.14375 | 2.2537 | 0.057324 | 5.2776 | 1.8388 | NA | NA
E | 18 | 498771 | 6403716 | 116.9869 | -32.5038 | C | NA | 67–74 | 67 | 74 | 70.5 | 67.6471 | 57.4167 | 11.25 | 31.3333 | NA | 0.16 | 0.03 | 5.3333 | 6.1 | 4.1 | NA | 14.3529 | 0.18412 | 2.4015 | 0.050228 | 8.1174 | 3.5526 | NA | NA
O | 19 | 499159 | 6403611 | 116.991 | -32.5048 | Ap | A | 0–8 | 0 | 8 | 4 | 2.9974 | 91.041 | 2.5095 | 6.4495 | 1.2326 | 2.05 | 0.16 | 12.8125 | 6 | 5.75 | NA | 7.4878 | 0.042677 | 5.7116 | 0.5003 | 0.70697 | 0.24756 | NA | NA
O | 19 | 499159 | 6403611 | 116.991 | -32.5048 | A | NA | 8–25 | 8 | 25 | 16.5 | 5.0969 | 84.9273 | 8.3317 | 6.7411 | 1.1819 | 0.65 | 0.04 | 16.25 | 6.3 | 5.2 | NA | 5.669 | 0.022975 | 3.8872 | 0.50108 | 0.64086 | 0.028245 | NA | NA
O | 19 | 499159 | 6403611 | 116.991 | -32.5048 | B1 | NA | 25–55 | 25 | 55 | 40 | 4.6779 | 53.2242 | 8.5642 | 38.2116 | 1.5948 | 0.28 | 0.03 | 9.3333 | 7.3 | 5.2 | NA | 3.8694 | 0.015586 | 2.8296 | 0.069153 | 0.44481 | 0.034575 | NA | NA
O | 19 | 499159 | 6403611 | 116.991 | -32.5048 | B2 | NA | 55–72 | 55 | 72 | 63.5 | 4.2842 | 84.4211 | 1.2914 | 14.2875 | 1.4382 | 0.24 | 0.03 | 8 | 7.1 | 5.53 | NA | 7.1578 | 0.007008 | 4.6368 | 0.068604 | 1.8585 | 0.14421 | NA | NA
O | 19 | 499159 | 6403611 | 116.991 | -32.5048 | B3 | NA | 72–80 | 72 | 80 | 76 | 0.11447 | 66.2274 | 1.9269 | 31.8457 | 1.588 | 2.78 | 0.21 | 13.2381 | 6.03 | 5.88 | NA | 14.1142 | 0.00611 | 8.5879 | 0.057056 | 5.1092 | 0.36477 | NA | NA
E | 20 | 498296 | 6404061 | 116.9819 | -32.5007 | Ap | A | 0–10 | 0 | 10 | 5 | 35.7305 | 87.447 | 7.8299 | 4.7232 | 1.5321 | 2.78 | 0.21 | 13.2381 | 5.8 | 5 | 63 | 8.2469 | 0.013172 | 5.8365 | 0.42159 | 0.65347 | 0.07623 | NA | NA
E | 20 | 498296 | 6404061 | 116.9819 | -32.5007 | A | NA | 10–27 | 10 | 27 | 18.5 | 52.2896 | 91.4013 | 4.0825 | 4.5162 | 1.7352 | 3.97 | 0.11 | 36.0909 | 6.5 | 5.09 | 509 | 7.7215 | 0.012555 | 6.2946 | 0.44702 | 0.70301 | 0.090517 | NA | NA
E | 20 | 498296 | 6404061 | 116.9819 | -32.5007 | E | NA | 27–60 | 27 | 60 | 43.5 | 44.9107 | 94.8176 | 2.3425 | 2.84 | 1.7407 | 0.83 | 0.04 | 20.75 | 6.65 | 5.44 | 115 | 7.103 | 0.0057654 | 5.3745 | 0.25185 | 0.77915 | 0.15604 | NA | NA
O | 21 | 499746 | 6406602 | 116.9973 | -32.4778 | A | A | 2–14 | 2 | 14 | 8 | 11.6858 | 89.253 | 7.248 | 3.499 | 1.3892 | 1.94 | 0.05 | 38.8 | 5.58 | 4.68 | 46 | 4.0723 | 0.06353 | 2.545 | 0.23676 | 1.2447 | 0.22221 | NA | NA
O | 21 | 499746 | 6406602 | 116.9973 | -32.4778 | B | NA | 14–42 | 14 | 42 | 28 | 4.8663 | 75 | 25 | 0.1 | 1.5069 | 1.2 | 0.05 | 24 | 5 | 4.7 | 25.7 | 2.1324 | 0.089764 | 1.066 | 0.10452 | 0.95306 | 0.19651 | NA | NA
O | 21 | 499746 | 6406602 | 116.9973 | -32.4778 | C | NA | 42–80 | 42 | 80 | 61 | 77.6803 | 98 | 0.1 | 2 | 1.9132 | 6.69 | 0.2 | 33.45 | 5.42 | 4.38 | 46.6 | 1.2984 | 0.062464 | 0.6631 | 0.1205 | 0.88846 | 0.23678 | NA | NA
E | 22 | 499399 | 6406493 | 116.9936 | -32.4788 | A | A | 0–6 | 0 | 6 | 3 | 18.1613 | 65.704 | 17.272 | 17.025 | 0.8216 | 7.42 | 0.24 | 30.9167 | 3.78 | 3.83 | 4600 | 2.9647 | 1.1645 | 0.4964 | 0.10708 | 5.4101 | 16.6916 | NA | NA
E | 22 | 499399 | 6406493 | 116.9936 | -32.4788 | B1 | NA | 12–21 | 12 | 21 | 16.5 | 6.6061 | 47.88 | 14.963 | 37.157 | 0.989 | 2.57 | 0.05 | 51.4 | 4.04 | 4 | 3440 | 2.8897 | 2.1461 | 0.071136 | 0.038332 | 3.0847 | 14.856 | NA | NA
E | 22 | 499399 | 6406493 | 116.9936 | -32.4788 | B2 | NA | 28–40 | 28 | 40 | 34 | 4.0613 | 40.595 | 12.428 | 46.976 | 1.3197 | 0.63 | 0.02 | 31.5 | 4.01 | 3.8 | 2090 | 2.856 | 1.9193 | -0.028189 | 0.015007 | 1.6674 | 7.4469 | NA | NA
O | 23 | 499753 | 6406606 | 116.9974 | -32.4778 | A | A | 0.2–20 | 0.2 | 20 | 10.1 | 8.1911 | 39.42 | 15.89 | 44.69 | 1.3055 | 3.41 | 0.1 | 34.1 | 4.21 | 3.91 | 1188 | 3.5262 | 0.48459 | 0.19416 | 0.05504 | 0.95232 | 7.4218 | NA | NA
O | 23 | 499753 | 6406606 | 116.9974 | -32.4778 | B1 | NA | 20–40 | 20 | 40 | 30 | 60.5234 | 45.83 | 34.036 | 20.134 | 1.6739 | 0.53 | 0.02 | 26.5 | 5.16 | 4.2 | 1427 | 3.606 | 1.2899 | 0.046341 | 0.02763 | 0.797 | 4.6063 | NA | NA
O | 23 | 499753 | 6406606 | 116.9974 | -32.4778 | B2 | NA | 40–80 | 40 | 80 | 60 | 27.849 | 64.43 | 17.043 | 18.525 | 1.7791 | 0.61 | 0.02 | 30.5 | 3.92 | 3.65 | 1294 | 2.7445 | 0.98019 | 0.056206 | 0.081269 | 0.7446 | 5.7058 | NA | NA
E | 24 | 499710 | 6406793 | 116.9969 | -32.4761 | A | A | 0–15 | 0 | 15 | 7.5 | 14.5907 | 71.25 | 13 | 15.75 | 1.0909 | 5.18 | 0.17 | 30.4706 | 4.95 | 4.5 | 1090 | 3.9115 | 0.059634 | 0.47913 | 0.12803 | 3.3995 | 9.968 | NA | NA
E | 24 | 499710 | 6406793 | 116.9969 | -32.4761 | B1 | NA | 15–21 | 15 | 21 | 18 | 37.8341 | 51 | 22 | 27 | 1.1289 | 2.8 | 0.11 | 25.4545 | 5.15 | 4.82 | 1900 | 3.9672 | 0.072389 | 0.10997 | 0.10679 | 3.3698 | 6.5321 | NA | NA
E | 24 | 499710 | 6406793 | 116.9969 | -32.4761 | B2 | NA | 21–45 | 21 | 45 | 33 | 27.7847 | 67.75 | 16.75 | 15.5 | 1.4954 | 2.01 | 0.09 | 22.3333 | 4.77 | 4.4 | 2596 | 4.0761 | 0.089364 | -0.040677 | 0.067369 | 3.6486 | 6.4586 | NA | NA
E | 24 | 499710 | 6406793 | 116.9969 | -32.4761 | C | NA | 45–80 | 45 | 80 | 62.5 | 57.6756 | 76 | 16 | 8 | 1.649 | 0.76 | 0.03 | 25.3333 | 5.11 | 4.55 | 1705 | 5.3635 | 0.13037 | -0.010203 | 0.12314 | 3.9305 | 7.554 | NA | NA
O | 25 | 499936 | 6406181 | 116.9993 | -32.4816 | A | A | 0–14 | 0 | 14 | 7 | 11.42 | 70.5 | 18.25 | 11.25 | 1.22 | 1.65 | 0.09 | 18.3333 | 5.77 | 5.73 | 546 | 5.3321 | 0.060654 | 3.5009 | 0.051724 | 1.249 | 0.57884 | NA | NA
O | 25 | 499936 | 6406181 | 116.9993 | -32.4816 | B1 | NA | 14–24 | 14 | 24 | 19 | 23.37 | 93.24 | 8.5 | 1.74 | 1.1736 | 0.21 | 0.02 | 10.5 | 6.04 | 5.69 | 461 | 2.2796 | 0.097384 | 1.1504 | 0.013391 | 0.88221 | 0.33307 | NA | NA
O | 25 | 499936 | 6406181 | 116.9993 | -32.4816 | B2 | NA | 24–75 | 24 | 75 | 49.5 | 27.74 | 64.283 | 23.392 | 12.325 | 1.1747 | 0.24 | 0.02 | 12 | 6.15 | 5.6 | 512 | 2.7461 | 0.10736 | 1.0194 | 0.029429 | 1.3579 | 0.42757 | NA | NA
E | 26 | 499949 | 6406143 | 116.9995 | -32.4819 | A | A | 0–16 | 0 | 16 | 8 | 14.88 | 92.24 | 13.76 | 6 | 1.192 | 1.03 | 0.06 | 17.1667 | 5.44 | 5.06 | 755 | 3.4637 | 0.11585 | 2.3398 | 0.079289 | 0.94916 | 0.17608 | NA | NA
E | 26 | 499949 | 6406143 | 116.9995 | -32.4819 | B1 | NA | 16–46 | 16 | 46 | 31 | 24.5 | 87.45 | 7.38 | 5.17 | 1.1397 | 0.26 | 0.02 | 13 | 5.87 | 5.11 | 527 | 1.3882 | 0.033658 | 0.80076 | 0.060304 | 0.67006 | 0.1365 | NA | NA
E | 26 | 499949 | 6406143 | 116.9995 | -32.4819 | B2 | NA | 46–75 | 46 | 75 | 60.5 | 31.81 | NA | NA | NA | 1.2581 | 0.23 | 0.04 | 5.75 | 6.57 | 5.19 | 413 | 13.9385 | 0.017152 | 3.8203 | 0.11576 | 8.7399 | 1.9413 | NA | NA
O | 27 | 498987 | 6406804 | 116.9892 | -32.476 | A | A | 0–11 | 0 | 11 | 5.5 | 0.1 | 59.75 | 18.5 | 11.75 | 1.401 | 2.76 | 0.19 | 14.5263 | 6.94 | 5.08 | 595 | 8.3828 | 0.037822 | 5.8249 | 0.74267 | 1.268 | 0.29414 | NA | NA
O | 27 | 498987 | 6406804 | 116.9892 | -32.476 | B1 | NA | 11–31 | 11 | 31 | 21 | 0.02 | 109.76 | 2.5 | 12.26 | 1.599 | 0.73 | 0.06 | 12.1667 | 6 | 5.02 | 84.9 | 6.7831 | 0.026482 | 4.3868 | 0.26753 | 0.97043 | 0.093168 | NA | NA
O | 27 | 498987 | 6406804 | 116.9892 | -32.476 | B2 | NA | 31–58 | 31 | 58 | 44.5 | 0.05 | NA | NA | NA | 1.676 | 0.32 | 0.04 | 8 | 6.41 | 5.5 | 92.1 | 8.4288 | 0.014842 | 5.5003 | 0.24417 | 2.4243 | 0.20935 | NA | NA
O | 27 | 498987 | 6406804 | 116.9892 | -32.476 | B3 | NA | 58–100 | 58 | 100 | 79 | 0.09 | 83.25 | 1 | 15.75 | 1.384 | 0.35 | 0.03 | 11.6667 | 6.69 | 5.79 | 170.9 | 10.0706 | 0.032016 | 6.0476 | 0.27085 | 3.0395 | 0.30488 | NA | NA
E | 28 | 496044 | 6404560 | 116.9579 | -32.4962 | A | A | 0–18 | 0 | 18 | 9 | 13.4 | 89.08 | 5.14 | 5.79 | 1.6239 | 1.48 | 0.08 | 18.5 | 4.92 | 4.36 | 2280 | 1.496 | 0.17828 | 1.304 | 0.012923 | 0.29094 | 0.40068 | NA | NA
E | 28 | 496044 | 6404560 | 116.9579 | -32.4962 | B | NA | 18–47 | 18 | 47 | 32.5 | 6.62 | 91.69 | 2.46 | 5.85 | 1.8687 | 0.24 | 0.01 | 24 | 5.2 | 4.99 | 2265 | 0.26301 | 0.10433 | 0.15739 | 0.0023592 | 0.1907 | 0.17342 | NA | NA
E | 28 | 496044 | 6404560 | 116.9579 | -32.4962 | C1 | NA | 47–85 | 47 | 85 | 66 | 72.69 | 90.14 | 5.15 | 4.71 | 1.9452 | 0.07 | 0.02 | 3.5 | 4.93 | 4.53 | 2334 | 0.14828 | 0.12129 | 0.047879 | 0.0093434 | 0.18385 | 0.18734 | NA | NA
E | 28 | 496044 | 6404560 | 116.9579 | -32.4962 | C2 | NA | 85–100 | 85 | 100 | 92.5 | 10.04 | 64.01 | 8.47 | 27.51 | 2.1534 | 0.09 | 0.01 | 9 | 5.07 | 4.61 | 2137 | 1.7461 | 0.11318 | 0.082051 | 0.012087 | 1.5871 | 0.49938 | NA | NA
O | 29 | 497240 | 6404609 | 116.9706 | -32.4958 | A | A | 0–15 | 0 | 15 | 7.5 | 53.21 | 86.6 | 7.07 | 6.33 | 1.5615 | 2.45 | 0.14 | 17.5 | 5.34 | 4.96 | 2283 | 3.7142 | 0.060413 | 2.5891 | 0.098326 | 0.38404 | 0.077746 | NA | NA
O | 29 | 497240 | 6404609 | 116.9706 | -32.4958 | B | NA | 15–100 | 15 | 100 | 57.5 | 80.89 | 87.13 | 8.88 | 3.99 | 1.3958 | 0.31 | 0.02 | 15.5 | 6.15 | 4.99 | 2262 | 2.0593 | 0.047346 | 1.2897 | 0.05408 | 0.20588 | 0.044652 | NA | NA
E | 30 | 496745 | 6404980 | 116.9654 | -32.4924 | A | A | 0–12 | 0 | 12 | 6 | 4.924 | 89.9138 | 4.2512 | 5.835 | 1.5033 | 2.45 | 0.16 | 15.3125 | 5.5 | 4.8 | 183 | 4.549 | 0.010583 | 2.7418 | 0.22438 | 3.0432 | 0.85729 | NA | NA
E | 30 | 496745 | 6404980 | 116.9654 | -32.4924 | B1 | NA | 12–50 | 12 | 50 | 31 | 5.923 | 87.5698 | 8.8187 | 3.6115 | 1.5961 | 0.11 | 0.02 | 5.5 | 6.2 | 4.5 | 24 | 0.25098 | 0.00081828 | 0.15083 | 0.055707 | 0.70115 | 0.44418 | NA | NA
E | 30 | 496745 | 6404980 | 116.9654 | -32.4924 | B2 | NA | 50–65 | 50 | 65 | 57.5 | 7.539 | 73.1963 | 21.2265 | 5.5772 | 1.6167 | 0.06 | 0.01 | 6 | 6.5 | 4.7 | 48.9 | 0.80831 | 0.0030849 | 0.16827 | 0.017285 | 1.1606 | 0.45033 | NA | NA
E | 30 | 496745 | 6404980 | 116.9654 | -32.4924 | B3 | NA | 65–100 | 65 | 100 | 82.5 | 12.184 | 61.2162 | 22.1143 | 16.6695 | NA | 0.03 | 0.01 | 3 | 6.8 | 5 | 894 | 3.1917 | -0.004741 | 0.3399 | 0.051424 | 3.0754 | 1.0979 | NA | NA
O | 31 | 497397 | 6405407 | 116.9723 | -32.4886 | A | A | 0–15 | 0 | 15 | 7.5 | 10.824 | 76.4765 | 6.909 | 16.6145 | 1.5138 | 2.16 | 0.16 | 13.5 | 5.2 | 4.85 | 260.6 | 3.9554 | 0.039141 | 2.9827 | 0.40561 | 0.74673 | 0.36429 | NA | NA
O | 31 | 497397 | 6405407 | 116.9723 | -32.4886 | B1 | NA | 15–52 | 15 | 52 | 33.5 | 10.35 | 75.8843 | 7.3359 | 16.7798 | 1.6169 | 0.9 | 0.02 | 45 | 4.68 | 4.36 | 168.2 | 1.3783 | 0.084699 | 1.0788 | 0.041727 | 0.44201 | 0.0928 | NA | NA
O | 31 | 497397 | 6405407 | 116.9723 | -32.4886 | B2 | NA | 52–95 | 52 | 95 | 73.5 | 1.412 | 35.8174 | 14.5669 | 49.6157 | 1.7104 | 0.55 | 0.02 | 27.5 | 4.63 | 4.18 | 401 | 4.9384 | 0.54528 | 0.95466 | 0.030168 | 2.7362 | 0.33432 | NA | NA
E | 32 | 497226 | 6405223 | 116.9705 | -32.4902 | AP | A | 0–32 | 0 | 32 | 16 | 9.12 | 67.86 | 10.406 | 21.73 | 1.119 | 6.61 | 0.58 | 11.3966 | 5.95 | 5.47 | 1280 | 3.0462 | 0.014684 | 1.6082 | 0.39413 | 0.29565 | 0.044243 | NA | NA
E | 32 | 497227 | 6405224 | 116.9705 | -32.4902 | E | NA | 32–50 | 32 | 50 | 41 | 27.89 | 88.452 | 2.442 | 9.106 | 1.739 | 0.37 | 0.02 | 18.5 | 6.9 | 5.69 | 112 | 4.6429 | 0.033667 | 2.6113 | 0.41053 | 0.89601 | 0.12354 | NA | NA
E | 32 | 497228 | 6405225 | 116.9705 | -32.4902 | B | NA | 52–120 | 52 | 120 | 86 | 42.27 | 33 | 5.1 | 61.29 | 1.688 | 0.14 | 0.05 | 2.8 | 6.9 | 5.96 | 300 | 5.9583 | 0.048602 | 3.5874 | 0.077087 | 1.3077 | 0.27704 | NA | NA
O | 33 | 497216 | 6404807 | 116.9704 | -32.494 | A | A | 0–57 | 0 | 57 | 28.5 | 15.89 | 60.004 | 16.276 | 23.72 | 1.495 | 3.54 | 0.32 | 11.0625 | 5.42 | 4.91 | 606 | 8.8326 | 0.23516 | 2.8369 | 0.355 | 6.5235 | 7.3181 | NA | NA
O | 33 | 497217 | 6404808 | 116.9704 | -32.494 | B | NA | 57–80 | 57 | 80 | 68.5 | 27.55 | 70.508 | 7.872 | 21.62 | 1.976 | 0.16 | 0.02 | 8 | 5.6 | 5.08 | 66 | 3.269 | 0.49193 | 0.20213 | 0.26182 | 1.8206 | 4.5215 | NA | NA
E | 34 | 497344 | 6404633 | 116.9717 | -32.4956 | A | A | 2–15 | 2 | 15 | 8.5 | 30.92 | 88.25 | 7.45 | 4.3 | 1.21 | 0.83 | 0.05 | 16.6 | 5.7 | 4.44 | 30.8 | NA | NA | NA | NA | NA | NA | NA | NA
E | 34 | 497345 | 6404634 | 116.9717 | -32.4955 | B1 | NA | 15–25 | 15 | 25 | 20 | 17.7953 | 86.78 | 5.56 | 7.66 | 1.413 | 0.22 | 0.03 | 7.3333 | 6.1 | 4.9 | 21.61 | NA | NA | NA | NA | NA | NA | NA | NA
E | 34 | 497346 | 6404635 | 116.9717 | -32.4955 | B2 | NA | 25–45 | 25 | 45 | 35 | 2.3795 | 68.17 | 8.57 | 23.26 | NA | 0.23 | 0.03 | 7.6667 | 6.35 | 5.1 | 20.86 | NA | NA | NA | NA | NA | NA | NA | NA
E | 34 | 497347 | 6404636 | 116.9718 | -32.4955 | C | NA | 45–100 | 45 | 100 | 72.5 | 3.3488 | 79.64 | 8.36 | 11.99 | NA | 0.15 | 0.05 | 3 | 6.85 | 5.46 | 18.48 | NA | NA | NA | NA | NA | NA | NA | NA
O | 35 | 497366 | 6404510 | 116.972 | -32.4967 | A | A | 0–15 | 0 | 15 | 7.5 | 18.9203 | 88.76 | 5.58 | 5.66 | 1.383 | 2.87 | 0.16 | 17.9375 | 5.9 | 5 | 62.9 | 3.1587 | 0.026377 | 3.0647 | 0.10587 | 0.42248 | 0.032241 | NA | NA
O | 35 | 497367 | 6404511 | 116.972 | -32.4967 | B1 | NA | 15–35 | 15 | 35 | 25 | 32.0877 | 90.89 | 5.37 | 3.74 | 1.543 | 0.33 | 0.04 | 8.25 | 6.3 | 5.11 | 13.58 | 1.5404 | 0.02536 | 1.6474 | 0.020183 | 0.31504 | 0.024326 | NA | NA
O | 35 | 497368 | 6404512 | 116.972 | -32.4966 | B2 | NA | 35–75 | 35 | 75 | 55 | 18.0944 | 88.88 | 8.02 | 3.09 | 1.48 | 0.08 | 0.02 | 4 | 6.08 | 4.99 | 10.36 | 0.66997 | 0.021295 | 0.68653 | -0.0037359 | 0.17118 | 0.018707 | NA | NA
O | 35 | 497369 | 6404513 | 116.972 | -32.4966 | C | NA | 75–95 | 75 | 95 | 85 | 37.2812 | 90.78 | 8.15 | 1.07 | NA | 0.07 | 0.01 | 7 | 6.38 | 5.15 | 15.3 | 1.2421 | 0.019255 | 0.59943 | 0.035147 | 0.7993 | 0.034935 | NA | NA
E | 36 | 497376 | 6404935 | 116.9721 | -32.4928 | A | A | 0–18 | 0 | 18 | 9 | 16.9176 | 88.36 | 6.4 | 5.25 | 1.309 | 1.96 | 0.1 | 19.6 | 5.64 | 4.66 | 24.5 | 0.42585 | 0.090098 | 0.43479 | 0.11274 | 0.11731 | 0.040743 | NA | NA
E | 36 | 497377 | 6404936 | 116.9721 | -32.4928 | B | NA | 18–45 | 18 | 45 | 31.5 | 28.7765 | 87.92 | 5.5 | 6.58 | NA | 0.27 | 0.04 | 6.75 | 6 | 4.58 | 12.34 | 0.92735 | 0.16378 | 0.34533 | 0.2055 | 0.32511 | 0.091099 | NA | NA
O | 37 | 498834 | 6405514 | 116.9876 | -32.4876 | A | A | 0–13 | 0 | 13 | 6.5 | 32.12 | NA | NA | 11.5118 | 1.3276 | 3.5377 | 0.27466 | 12.88 | 6.45 | 5.45 | 1367 | 1.496 | 0.17828 | 1.304 | 0.012923 | 0.29094 | 0.40068 | NA | NA
O | 37 | 498834 | 6405514 | 116.9876 | -32.4876 | B1 | NA | 13–38 | 13 | 38 | 25.5 | 43.9 | 76.0834 | 6.5456 | 17.371 | 1.4165 | 0.71315 | 0.051957 | 13.7257 | 6.68 | 5.2 | 1267 | 0.26301 | 0.10433 | 0.15739 | 0.0023592 | 0.1907 | 0.17342 | NA | NA
O | 37 | 498834 | 6405514 | 116.9876 | -32.4876 | B2 | NA | 38–50 | 38 | 50 | 44 | 42.35 | 91.6218 | 4.0621 | 4.316 | 1.5242 | 0.22435 | 0.024395 | 9.1964 | 5.95 | 5.21 | 569 | 0.14828 | 0.12129 | 0.047879 | 0.0093434 | 0.18385 | 0.18734 | NA | NA
O | 37 | 498834 | 6405514 | 116.9876 | -32.4876 | C | NA | 50–70 | 50 | 70 | 60 | 54.06 | 89.8581 | 6.8457 | 3.2961 | 1.6021 | 0.22416 | 0.032671 | 6.8611 | 6.3 | 5.13 | 700 | 1.7461 | 0.11318 | 0.082051 | 0.012087 | 1.5871 | 0.49938 | NA | NA
E | 38 | 498720 | 6405407 | 116.9864 | -32.4886 | A | A | 0–20 | 0 | 20 | 10 | 6.53 | 96.6912 | 1.2726 | 2.0362 | 1.0723 | 1.6939 | 0.12 | 14.1156 | 6.3 | 5 | 297 | 3.6906 | 0.0032132 | 3.4179 | 0.14096 | 0.66701 | 0.063388 | NA | NA
E | 38 | 498720 | 6405407 | 116.9864 | -32.4886 | E | NA | 20–33 | 20 | 33 | 26.5 | 6.58 | NA | NA | 2.5303 | 1.6371 | 0.26532 | 0.02 | 13.2661 | 6.53 | 4.92 | 436 | 2.0571 | 0.0099681 | 1.7344 | 0.15946 | 0.4832 | 0.030524 | NA | NA
E | 38 | 498720 | 6405407 | 116.9864 | -32.4886 | B1 | NA | 33–62 | 33 | 62 | 47.5 | 7.99 | NA | 9.7651 | NA | 1.7045 | 0.07 | 0.01 | 7 | 5.81 | 4.88 | 751 | 4.549 | 0.010583 | 2.7418 | 0.22438 | 3.0432 | 0.85729 | NA | NA
E | 38 | 498720 | 6405407 | 116.9864 | -32.4886 | B2 | NA | 62–100 | 62 | 100 | 81 | 16.53 | 93.5591 | 4.1222 | 2.3187 | 1.7395 | 0.04 | 0.01 | 4 | 5.95 | 5.21 | 569 | 0.25098 | 0.00081828 | 0.15083 | 0.055707 | 0.70115 | 0.44418 | NA | NA
O | 39 | 498095 | 6405134 | 116.9797 | -32.491 | A | A | 0–12 | 0 | 12 | 6 | 16.99 | 67.1053 | 25.1243 | 7.7704 | 1.2919 | 3.11 | 0.29 | 10.7241 | 6.06 | 5.06 | 99.5 | 11.0157 | 0.016093 | 6.2633 | 1.9685 | 1.5562 | 0.14 | NA | NA
O | 39 | 498095 | 6405134 | 116.9797 | -32.491 | B1 | NA | 12–52 | 12 | 52 | 32 | 29.91 | 49.4425 | 10.488 | 40.0695 | 1.4749 | 1.12 | 0.11 | 10.1818 | 6.96 | 5.99 | 54 | 12.8378 | 0.012462 | 7.6709 | 1.0117 | 2.6903 | 0.1663 | NA | NA
E | 40 | 498149 | 6404827 | 116.9803 | -32.4938 | A | A | 0–15 | 0 | 15 | 7.5 | 14.02 | 82.8925 | 6.128 | 10.9794 | 1.3849 | 2.66 | 0.25 | 10.64 | 5.9 | 5.15 | 191.1 | 7.1796 | 0.024139 | 4.9525 | 1.0415 | 0.86533 | 0.087694 | NA | NA
E | 40 | 498149 | 6404827 | 116.9803 | -32.4938 | B1 | NA | 15–40 | 15 | 40 | 27.5 | 22.43 | 87.6961 | 9.4843 | 2.8196 | 1.5145 | 0.51 | 0.04 | 12.75 | 6.67 | 5.27 | 27.1 | 3.0462 | 0.014684 | 1.6082 | 0.39413 | 0.29565 | 0.044243 | NA | NA
E | 40 | 498149 | 6404827 | 116.9803 | -32.4938 | B2 | NA | 40–60 | 40 | 60 | 50 | 8.52 | 55.802 | 10.9164 | 33.2816 | 1.6517 | 0.39 | 0.04 | 9.75 | 6.87 | 5.89 | 35.8 | 4.6429 | 0.033667 | 2.6113 | 0.41053 | 0.89601 | 0.12354 | NA | NA
O | 41 | 498226 | 6405423 | 116.9811 | -32.4884 | A | A | 0–50 | 0 | 50 | 25 | 25.41 | 78.2732 | 10.3202 | 11.4065 | 0.57 | 0.46 | 0.02 | 23 | 5.83 | 4.87 | 39.3 | 11.0157 | 0.016093 | 6.2633 | 1.9685 | 1.5562 | 0.14 | NA | NA
E | 42 | 498278 | 6405414 | 116.9817 | -32.4885 | A | A | 0–16 | 0 | 16 | 8 | 19.65 | 61.3512 | 27.0805 | 11.5684 | 0.53 | 2.1 | 0.62 | 3.3871 | 4.52 | 4.26 | 2087 | 3.269 | 0.49193 | 0.20213 | 0.26182 | 1.8206 | 4.5215 | NA | NA
E | 42 | 498278 | 6405414 | 116.9817 | -32.4885 | B1 | NA | 16–30 | 16 | 30 | 23 | 9.16 | 50.4022 | 21.7158 | 27.882 | 1.34 | 1.79 | 0.06 | 29.8333 | 4.28 | 3.96 | 1221 | 2.6212 | 0.76931 | 0.016939 | 0.16379 | 1.7968 | 3.8917 | NA | NA
E | 42 | 498278 | 6405414 | 116.9817 | -32.4885 | B2 | NA | 30–80 | 30 | 80 | 55 | 10.58 | 54.7402 | 16.5065 | 28.7533 | 1.34 | 0.48 | 0.02 | 24 | 3.96 | 3.65 | 991 | 2.3232 | 0.48614 | 0.028865 | 0.23852 | 1.4712 | 4.0985 | NA | NA
E | 42 | 498349 | 6405394 | 116.9824 | -32.4887 | C | NA | 80– | 80 | 120 | 100 | 5.13 | 64.4673 | 9.1917 | 26.341 | 1.34 | 0.46 | 0.02 | 23 | 3.95 | 3.66 | 1052 | 1.2962 | 0.25791 | 0.49053 | 0.081915 | 1.4643 | 2.1271 | NA | NA
O | 43 | 498349 | 6405394 | 116.9824 | -32.4887 | A | A | 0–20 | 0 | 20 | 10 | 17.25 | 77.0833 | 11.9434 | 10.9733 | 1.04 | 2.8 | 0.2 | 14 | 4.25 | 4.23 | 805 | 2.3865 | 0.13497 | 0.0053231 | 0.069094 | 4.9468 | 4.4651 | NA | NA
O | 43 | 498349 | 6405394 | 116.9824 | -32.4887 | B1 | NA | 20–40 | 20 | 40 | 30 | 23.4 | 72.8977 | 17.1034 | 9.9989 | 1.38 | 2.18 | 0.09 | 24.2222 | 4.93 | 4.71 | 1696 | 3.3074 | 0.031507 | 0.018145 | 0.052241 | 4.3478 | 3.2876 | NA | NA
O | 43 | 498349 | 6405394 | 116.9824 | -32.4887 | B2 | NA | 40–60 | 40 | 60 | 50 | 12.53 | 58.8819 | 18.1917 | 22.9265 | 1.61 | 0.4 | 0.02 | 20 | 5.25 | 4.98 | 1334 | 13.8972 | 0.036306 | 4.6496 | 0.34164 | 9.7687 | 7.2826 | NA | NA
E | 44 | 499277 | 6404883 | 116.9923 | -32.4933 | A | A | 0–6 | 0 | 6 | 3 | 45.61 | 69.4757 | 17.9397 | 12.5846 | NA | 3.1 | 0.11 | 28.1818 | 5.89 | 4.9 | 85.9 | 13.7972 | 0.036306 | 4.5496 | 0.41636 | 9.7687 | 7.1826 | NA | NA
E | 44 | 499277 | 6404883 | 116.9923 | -32.4933 | B | NA | 6–13 | 6 | 13 | 9.5 | 6.09 | 60.0377 | 25.4537 | 14.5086 | 1.39 | 2.85 | 0.1 | 28.5 | 6.17 | 5.01 | 265 | 7.7657 | 0.0048492 | 2.1265 | 0.15289 | 3.1157 | 2.7926 | NA | NA
E | 44 | 499277 | 6404883 | 116.9923 | -32.4933 | A1 | A | 13–30 | 13 | 30 | 21.5 | 8.08 | 83.0844 | 9.5939 | 7.3217 | 1.27 | 0.61 | 0.06 | 10.1667 | 6.44 | 5.21 | 185.1 | 4.2007 | -0.0074032 | 0.9805 | 0.082431 | 1.8119 | 1.2164 | NA | NA
E | 44 | 499277 | 6404883 | 116.9923 | -32.4933 | B1 | NA | 30–50 | 30 | 50 | 40 | 9.87 | 88.3969 | 5.8015 | 5.8015 | 1.65 | 0.28 | 0.02 | 14 | 6.11 | 5.06 | 147.4 | 2.3196 | -0.010214 | 0.44041 | 0.050684 | 1.0524 | 0.71693 | NA | NA
E | 44 | 499277 | 6404883 | 116.9923 | -32.4933 | B2 | NA | 50– | 50 | 100 | 75 | 3.33 | 38.908 | 9.3191 | 51.7729 | 1.97 | 0.14 | 0.02 | 7 | 5.94 | 5.02 | 506 | 11.7611 | -0.00041772 | 1.2789 | 0.056426 | 6.6216 | 4.8865 | NA | NA
O | 45 | 498997 | 6404745 | 116.9893 | -32.4945 | A | A | 0–15 | 0 | 15 | 7.5 | 10.26 | 88.4814 | 6.1433 | 5.3754 | 1.34 | 1.45 | 0.11 | 13.1818 | 5.62 | 4.71 | 87.3 | 3.7142 | 0.060413 | 2.5891 | 0.098326 | 0.38404 | 0.077746 | NA | NA
O | 45 | 498997 | 6404745 | 116.9893 | -32.4945 | B1 | NA | 15–30 | 15 | 30 | 22.5 | 12.69 | 90.3002 | 5.3604 | 4.3394 | 1.69 | 0.4 | 0.03 | 13.3333 | 6.9 | 4.87 | 23.13 | 2.0593 | 0.047346 | 1.2897 | 0.05408 | 0.20588 | 0.044652 | NA | NA
O | 45 | 498997 | 6404745 | 116.9893 | -32.4945 | B2 | NA | 30–54 | 30 | 54 | 42 | 16.47 | 89.5269 | 6.386 | 4.0871 | 1.6 | 0.16 | 0.02 | 8 | 6.59 | 4.98 | 42.8 | 2.0508 | 0.012586 | 1.1415 | 0.018162 | 0.2513 | 0.0718 | NA | NA
O | 45 | 498997 | 6404745 | 116.9893 | -32.4945 | B3 | NA | 54–70 | 54 | 70 | 62 | 23.62 | 53.6487 | 5.6968 | 40.6545 | NA | 0.15 | 0.02 | 7.5 | 5.68 | 4.55 | 129.7 | NA | NA | NA | NA | NA | NA | NA | NA
E | 46 | 498808 | 6404333 | 116.9873 | -32.4983 | A | A | 2–30 | 2 | 30 | 16 | 14.9 | 88.3 | 6.1 | 5.6 | 1.468 | 1.53 | 0.13 | 11.7692 | 5.65 | 5.6 | 187.1 | NA | NA | NA | NA | NA | NA | NA | NA
E | 46 | 498808 | 6404333 | 116.9873 | -32.4983 | B | NA | 30–50 | 30 | 50 | 40 | 15.7 | 86.3 | 7.7 | 6 | 1.413 | 0.93 | 0.05 | 18.6 | 6.15 | 5.5 | 50.4 | NA | NA | NA | NA | NA | NA | NA | NA
E | 46 | 498808 | 6404333 | 116.9873 | -32.4983 | C | NA | 50–60 | 50 | 60 | 55 | 7.22 | 85.5 | 5.3 | 9.3 | 1.92 | 0.25 | 0.02 | 12.5 | 6.2 | 4.82 | 52.9 | NA | NA | NA | NA | NA | NA | NA | NA
O | 47 | 499548 | 6404154 | 116.9952 | -32.4999 | A | A | 0–5 | 0 | 5 | 2.5 | 9.31 | 75.8419 | 9.928 | 14.2301 | NA (horizon too shallow) | 2.63 | 0.23 | 11.4348 | 6.01 | 5.34 | 188.4 | 1.496 | 0.17828 | 1.304 | 0.012923 | 0.29094 | 0.40068 | NA | NA
O | 47 | 499548 | 6404154 | 116.9952 | -32.4999 | A/B | NA | 6–11 | 6 | 11 | 8.5 | 14.14 | 77.7917 | 9.4468 | 12.7615 | 1.438 | 1.17 | 0.11 | 10.6364 | 5.39 | 4.91 | 278 | 0.26301 | 0.10433 | 0.15739 | 0.0023592 | 0.1907 | 0.17342 | NA | NA
O | 47 | 499548 | 6404154 | 116.9952 | -32.4999 | B1 | NA | 12–46 | 12 | 46 | 29 | 14.2 | 79.3689 | 5.4466 | 15.1845 | 1.587 | 0.56 | 0.06 | 9.3333 | 5.41 | 5.23 | 165.2 | 0.14828 | 0.12129 | 0.047879 | 0.0093434 | 0.18385 | 0.18734 | NA | NA
O | 47 | 499548 | 6404154 | 116.9952 | -32.4999 | B2 | NA | 47–65 | 47 | 65 | 56 | 20.78 | 67.5848 | 5.5139 | 26.9013 | 1.748 | 0.14 | 0.02 | 7 | 6.88 | 5.64 | 72.9 | 1.7461 | 0.11318 | 0.082051 | 0.012087 | 1.5871 | 0.49938 | NA | NA
E | 48 | 499521 | 6404045 | 116.9949 | -32.5009 | A | A | 0–5 | 0 | 5 | 2.5 | 5.25 | 87.7837 | 7.077 | 5.1393 | NA (horizon too shallow) | 2.2 | 0.21 | 10.4762 | 6.7 | 5.66 | 375 | 3.6906 | 0.0032132 | 3.4179 | 0.14096 | 0.66701 | 0.063388 | NA | NA
E | 48 | 499521 | 6404045 | 116.9949 | -32.5009 | A/B | NA | 6–11 | 6 | 11 | 8.5 | 14.64 | 90.4713 | 6.0564 | 3.4723 | 1.541 | 0.48 | 0.03 | 16 | 6.1 | 5.04 | 50.9 | 2.0571 | 0.0099681 | 1.7344 | 0.15946 | 0.4832 | 0.030524 | NA | NA
E | 48 | 499521 | 6404045 | 116.9949 | -32.5009 | E | NA | 18–31 | 18 | 31 | 24.5 | 46.79 | 83.8316 | 9 | 7.1684 | 1.5705 | 0.25 | 0.03 | 8.3333 | 6.1 | 5.11 | 37.3 | 4.549 | 0.010583 | 2.7418 | 0.22438 | 3.0432 | 0.85729 | NA | NA
E | 48 | 499521 | 6404045 | 116.9949 | -32.5009 | B1 | NA | 32–50 | 32 | 50 | 41 | 34.17 | 86.8974 | 7.5111 | 5.5916 | 1.655 | 0.17 | 0.02 | 8.5 | 5.71 | 4.5 | 29.8 | 0.25098 | 0.00081828 | 0.15083 | 0.055707 | 0.70115 | 0.44418 | NA | NA
E | 48 | 499521 | 6404045 | 116.9949 | -32.5009 | B2 | NA | 51–80 | 51 | 80 | 65.5 | 34.41 | 75.4063 | 9.2539 | 15.3398 | 1.759 | 0.16 | 0.02 | 8 | 5.69 | 4.77 | 45.8 | 0.80831 | 0.0030849 | 0.16827 | 0.017285 | 1.1606 | 0.45033 | NA | NA
O | 49 | 497927 | 6406410 | 116.9779 | -32.4795 | A | A | 0–15 | 0 | 15 | 7.5 | 11.24 | 93.2 | 4.75 | 2.05 | 1.3259 | 1.93 | 0.21 | 9.1905 | 5.7 | 4.6 | 92 | 3.1917 | -0.004741 | 0.3399 | 0.051424 | 3.0754 | 1.0979 | NA | NA
O | 49 | 497927 | 6406410 | 116.9779 | -32.4795 | A/B | NA | 15–35 | 15 | 35 | 25 | 14.56 | 92.241 | 4.255 | 3.5041 | 1.5304 | 0.51 | 0.05 | 10.2 | 5.67 | 4.69 | 59.5 | 3.9554 | 0.039141 | 2.9827 | 0.40561 | 0.74673 | 0.36429 | NA | NA
O | 49 | 497927 | 6406410 | 116.9779 | -32.4795 | B | NA | 35–72 | 35 | 72 | 53.5 | 15.49 | 88.98 | 5.009 | 6.0108 | 1.6869 | 0.21 | 0.01 | 21 | 6.05 | 5 | 46 | 1.3783 | 0.084699 | 1.0788 | 0.041727 | 0.44201 | 0.0928 | NA | NA
O | 49 | 497927 | 6406410 | 116.9779 | -32.4795 | C | NA | 72–100 | 72 | 100 | 86 | 34.69 | 86.476 | 5.5097 | 8.0141 | 1.5716 | 0.16 | 0.01 | 16 | 6.12 | 5.25 | 40.5 | 4.9384 | 0.54528 | 0.95466 | 0.030168 | 2.7362 | 0.33432 | NA | NA
E | 50 | 497283 | 6403755 | 116.9711 | -32.5035 | A | A | 0–24 | 0 | 24 | 12 | 10.69 | 84.969 | 5.1924 | 9.8382 | 1.4255 | 1.21 | 0.08 | 15.125 | 4.97 | 4.11 | 84.3 | 11.9883 | 0.018686 | 4.6424 | 0.13359 | 7.3805 | 4.8791 | NA | NA
E | 50 | 497283 | 6403755 | 116.9711 | -32.5035 | B | NA | 24–45 | 24 | 45 | 34.5 | 10.56 | 81.629 | 8.4998 | 9.8708 | 1.5269 | 0.28 | 0.03 | 9.3333 | 5.17 | 4.18 | 82.5 | 1.1226 | 0.0020948 | 0.39961 | 0.031167 | 0.9242 | 0.35879 | NA | NA
E | 50 | 497283 | 6403755 | 116.9711 | -32.5035 | B2 | NA | 45–80 | 45 | 80 | 62.5 | 26.96 | 57.812 | 4.7712 | 37.4165 | 1.5524 | 0.25 | 0.04 | 6.25 | 4.72 | 4.06 | 384 | 11.3778 | -0.012227 | 2.5361 | 0.13949 | 7.1484 | 1.9163 | NA | NA
O | 51 | 497514 | 6403540 | 116.9735 | -32.5054 | AP (ploughing) | A | 0–15 | 0 | 15 | 7.5 | 10.97 | 89.188 | 3.5203 | 7.292 | 1.5137 | 1.4 | 0.09 | 15.5556 | 5.39 | 4.2 | 153 | 11.7712 | -0.0009754 | 7.3596 | 1.5944 | 2.5321 | 0.84768 | NA | NA
O | 51 | 497514 | 6403540 | 116.9735 | -32.5054 | A | NA | 15–23 | 15 | 23 | 19 | 10.25 | 86.942 | 5.9848 | 7.0729 | 1.5452 | 0.51 | 0.04 | 12.75 | 5.41 | 4.44 | 45 | 8.4876 | 0.0063128 | 3.6241 | 0.011111 | 4.3904 | 0.22889 | NA | NA
O | 51 | 497514 | 6403540 | 116.9735 | -32.5054 | A/B | NA | 23–37 | 23 | 37 | 30 | 12.7 | 88.714 | 4.5144 | 6.7715 | 1.4569 | 0.2 | 0.03 | 6.6667 | 5.39 | 4.35 | 46.7 | 1.8434 | 0.059695 | 1.4325 | 0.11835 | 0.3761 | 0.067749 | NA | NA
O | 51 | 497514 | 6403540 | 116.9735 | -32.5054 | B | NA | 37–76 | 37 | 76 | 56.5 | 11.91 | 85.197 | 5.2083 | 9.5943 | 1.6485 | 0.14 | 0.02 | 7 | 5.49 | 4.44 | 57.4 | 2.3052 | 0.030119 | 1.6824 | 0.11533 | 0.56978 | 0.089177 | NA | NA
O | 51 | 497514 | 6403540 | 116.9735 | -32.5054 | B2 | NA | 76–100 | 76 | 100 | 88 | 14.78 | 65.559 | 7.7931 | 26.6475 | 1.6145 | 0.17 | 0.02 | 8.5 | 5.79 | 4.69 | 73.1 | 3.5714 | 0.037103 | 2.4369 | 0.10271 | 1.0491 | 0.11708 | NA | NA
E | 52 | 498807 | 6403228 | 116.9873 | -32.5082 | A | A | 0–25 | 0 | 25 | 12.5 | 4.43 | 88.4 | 4.9 | 6.7 | 1.49 | 1.63 | 0.14 | 11.6429 | NA | NA | NA | 3.6047 | 0.051428 | 2.1527 | 0.080554 | 1.1993 | 0.15238 | NA | NA
E | 52 | 498807 | 6403228 | 116.9873 | -32.5082 | E | NA | 26–68 | 26 | 68 | 47 | 5.55 | 91.7 | 4.2 | 4.3 | 1.56 | 0.14 | 0.02 | 7 | NA | NA | NA | 3.1587 | 0.026377 | 3.0647 | 0.10587 | 0.42248 | 0.032241 | NA | NA
E | 52 | 498807 | 6403228 | 116.9873 | -32.5082 | E/B | NA | 69–74 | 69 | 74 | 71.5 | 60.2 | 72 | 4.3 | 23.8 | 1.62 | 0.14 | 0.03 | 4.6667 | NA | NA | NA | 1.5404 | 0.02536 | 1.6474 | 0.020183 | 0.31504 | 0.024326 | NA | NA
O | 53 | 498186 | 6404070 | 116.9807 | -32.5006 | A | A | 0–15 | 0 | 15 | 7.5 | 9.07 | 87.4 | 6.5 | 6.1 | 1.38 | 1.35 | 0.1 | 13.5 | NA | NA | NA | 0.66997 | 0.021295 | 0.68653 | -0.0037359 | 0.17118 | 0.018707 | NA | NA
O | 53 | 498186 | 6404070 | 116.9807 | -32.5006 | E | NA | 16–19 | 16 | 19 | 17.5 | 15.4 | 92 | 3.6 | 4.3 | 1.75 | 0.26 | 0.02 | 13 | NA | NA | NA | 1.2421 | 0.019255 | 0.59943 | 0.035147 | 0.7993 | 0.034935 | NA | NA
O | 53 | 498186 | 6404070 | 116.9807 | -32.5006 | B | NA | 20–32 | 20 | 32 | 26 | 38.6 | 87 | 9 | 4 | 1.73 | 0.14 | 0.02 | 7 | NA | NA | NA | 0.42585 | 0.090098 | 0.43479 | 0.11274 | 0.11731 | 0.040743 | NA | NA
O | 53 | 498186 | 6404070 | 116.9807 | -32.5006 | C | NA | 33–54 | 33 | 54 | 43.5 | 46.3 | 84 | 9.6 | 6.4 | 1.78 | 0.16 | 0.02 | 8 | NA | NA | NA | 0.92735 | 0.16378 | 0.34533 | 0.2055 | 0.32511 | 0.091099 | NA | NA
E | 54 | 496001 | 6403978 | 116.9574 | -32.5015 | A | A | 0–10 | 0 | 10 | 5 | 7.6953 | 93 | 4.7 | 2.2 | 1.462 | 2.01 | 0.16 | 12.5625 | 5.45 | 4.54 | 763 | 4.4421 | 0.11915 | 2.8242 | 0.027381 | 0.75863 | 0.22767 | NA | NA
E | 54 | 496001 | 6403978 | 116.9574 | -32.5015 | A2 | NA | 10–20 | 10 | 20 | 15 | 11.588 | 88.7 | 3.8 | 7.5 | 1.633 | 0.44 | 0.04 | 11 | 6.04 | 4.63 | 692 | 2.9625 | 0.069252 | 1.8554 | 0.02305 | 0.5825 | 0.12565 | NA | NA
E | 54 | 496001 | 6403978 | 116.9574 | -32.5015 | B1 | NA | 20–50 | 20 | 50 | 35 | 14.0162 | 90.8 | 4.3 | 4.8 | 1.658 | 0.09 | 0.04 | 2.25 | 6.8 | 5.03 | 747 | 1.4185 | 0.023323 | 0.59355 | 0.0052061 | 0.40406 | 0.13857 | NA | NA
E | 54 | 496001 | 6403978 | 116.9574 | -32.5015 | B2 | NA | 50–80 | 50 | 80 | 65 | 13.8959 | 37.5 | 5.3 | 57.2 | 1.928 | 0.21 | 0.02 | 10.5 | 7.67 | 5.6 | 108.3 | 13.9869 | 0.0072471 | 1.8106 | 0.019149 | 8.9642 | 2.7098 | NA | NA
O | 55 | 497352 | 6403626 | 116.9718 | -32.5046 | A | A | 0–15 | 0 | 15 | 7.5 | 9.8775 | 86 | 6.6 | 7.4 | 1.585 | 1.56 | 0.12 | 13 | 5.3 | 4.91 | 154 | 4.0325 | 0.069578 | 3.3774 | 0.060193 | 0.60753 | 0.08897 | NA | NA
O | 55 | 497352 | 6403626 | 116.9718 | -32.5046 | A2 | NA | 15–30 | 15 | 30 | 22.5 | 22.8472 | 86.5 | 7.7 | 5.7 | 1.654 | 0.34 | 0.04 | 8.5 | 5.37 | 4.34 | 23.15 | 1.7197 | 0.19064 | 1.1671 | 0.013558 | 0.32828 | 0.061749 | NA | NA
O | 55 | 497352 | 6403626 | 116.9718 | -32.5046 | B1 | NA | 30–65 | 30 | 65 | 47.5 | 30.5077 | 51.5 | 11.3 | 37.2 | 1.491 | 0.46 | 0.05 | 9.2 | 5.81 | 5.02 | 70.2 | 7.6237 | 0.03678 | 3.5117 | 0.020471 | 3.1283 | 0.28663 | NA | NA
E | 56 | 495711 | 6403941 | 116.9543 | -32.5018 | A | A | 0–14 | 0 | 14 | 7 | 1.94 | 82.6 | 8.7 | 8.7 | 1.3212 | 3.17 | 0.29 | 10.931 | 6.52 | 5.24 | 223.3 | 13.1589 | 0.036631 | 2.5465 | 0.2791 | 8.4327 | 8.9097 | NA | NA
E | 56 | 495711 | 6403941 | 116.9543 | -32.5018 | A2 | NA | 14–20 | 14 | 20 | 17 | 8.07 | 81.8 | 5.7 | 12.5 | 1.3577 | 0.98 | 0.06 | 16.3333 | 7.19 | 5.63 | 139.1 | 2.7562 | 0.096689 | 0.58088 | 0.063404 | 1.5198 | 1.6032 | NA | NA
E | 56 | 495711 | 6403941 | 116.9543 | -32.5018 | B1 | NA | 20–42 | 20 | 42 | 31 | 6.5 | 97.8 | 0.2 | 2 | 1.4035 | 0.11 | 0.01 | 11 | 7.16 | 5.8 | 44.3 | 5.4266 | 0.002663 | 0.75356 | 0.092584 | 3.0442 | 3.3671 | NA | NA
E | 56 | 495711 | 6403941 | 116.9543 | -32.5018 | B2 | NA | 42–60 | 42 | 60 | 51 | 5.85 | 86.9 | 5 | 8.1 | 1.705 | 1.92 | 0.04 | 48 | 7.78 | 6.4 | 288 | 4.3821 | 0.023156 | 0.62408 | 0.054528 | 2.4817 | 2.806 | NA | NA
O | 57 | 495765 | 6404195 | 116.9549 | -32.4995 | A | A | 0–15 | 0 | 15 | 7.5 | 19.64 | 72.4 | 11.9 | 15.7 | 1.4402 | 2.91 | 0.23 | 12.6522 | 6.62 | 6.19 | 1577 | 13.1589 | 0.036631 | 2.5465 | 0.2791 | 8.4327 | 8.9097 | NA | NA
O | 57 | 495765 | 6404195 | 116.9549 | -32.4995 | A2 | NA | 15–30 | 15 | 30 | 22.5 | 30.4 | 80.2 | 11.1 | 8.7 | 1.555 | 0.44 | 0.03 | 14.6667 | 7.13 | 7.17 | 513 | 2.7562 | 0.096689 | 0.58088 | 0.063404 | 1.5198 | 1.6032 | NA | NA
O | 57 | 495765 | 6404195 | 116.9549 | -32.4995 | B1 | NA | 30–40 | 30 | 40 | 35 | 12.94 | 67 | 4.3 | 28.7 | 1.6248 | 0.17 | 0.02 | 8.5 | 7.34 | 6.67 | 650 | 5.4266 | 0.002663 | 0.75356 | 0.092584 | 3.0442 | 3.3671 | NA | NA
O | 57 | 495765 | 6404195 | 116.9549 | -32.4995 | B2 | NA | 40–60 | 40 | 60 | 50 | 28.96 | 74.9 | 4.5 | 20.6 | 1.6623 | 0.1 | 0.01 | 10 | 672 | 6.5 | 7.27 | 4.3821 | 0.023156 | 0.62408 | 0.054528 | 2.4817 | 2.806 | NA | NA
E | 58 | 496884 | 6403490 | 116.9668 | -32.5059 | A | A | 0–10 | 0 | 10 | 5 | 8.41 | 94 | 0.501 | 5.5 | 1.619 | 2.2 | 0.15 | 14.6667 | 5.83 | 5.2 | 225.9 | 4.5216 | 0.027388 | 3.7778 | 0.048919 | 0.68445 | 0.15598 | NA | NA
E | 58 | 496884 | 6403490 | 116.9668 | -32.5059 | B1 | NA | 10–40 | 10 | 40 | 25 | 12.43 | 88.628 | 9.641 | 2.2 | 1.754 | 0.7 | 0.04 | 17.5 | 5.61 | 4.59 | 72.3 | 2.2738 | 0.13099 | 0.97896 | 0.019863 | 0.49199 | 0.13928 | NA | NA
E | 58 | 496884 | 6403490 | 116.9668 | -32.5059 | B2 | NA | 40–70 | 40 | 70 | 55 | 4.93 | 27.5 | 6.8 | 65.7 | 1.619 | 0.2 | 0.04 | 5 | 5.23 | 4.28 | 61.4 | 7.0423 | 0.35244 | 0.88237 | 0.088102 | 3.8635 | 0.78601 | NA | NA
O | 59 | 497268 | 6404131 | 116.9709 | -32.5001 | A | A | 0–5 | 0 | 5 | 2.5 | 8.8 | 89.9 | 3.8 | 6.3 | 1.453 | 1.88 | 0.14 | 13.4286 | 6.76 | 5.9 | 108.5 | 4.5183 | -0.00012623 | 3.5232 | 0.1431 | 0.57072 | 0.084988 | NA | NA
O | 59 | 497268 | 6404131 | 116.9709 | -32.5001 | A2 | NA | 5–20 | 5 | 20 | 12.5 | 4.25 | 89.4 | 4.3 | 6.2 | 1.553 | 1.36 | 0.09 | 15.1111 | 5 | 4.27 | 66.5 | 1.8669 | 0.18091 | 1.2667 | 0.02383 | 0.16318 | 0.0664 | NA | NA
O | 59 | 497268 | 6404131 | 116.9709 | -32.5001 | B1 | NA | 20–50 | 20 | 50 | 35 | 10.87 | 87.8 | 5.2 | 7 | 1.71 | 0.18 | 0.02 | 9 | 5.02 | 4.11 | 17.8 | 1.1222 | 0.27832 | 0.27044 | 0.010891 | 0.091245 | 0.022397 | NA | NA
O | 59 | 497268 | 6404131 | 116.9709 | -32.5001 | B2 | NA | 50–80 | 50 | 80 | 65 | 13.23 | 65.3 | 8 | 26.7 | 1.845 | 0.16 | 0.02 | 8 | 5.2 | 4.27 | 38.1 | 3.2336 | 0.34013 | 0.64064 | 0.0068924 | 1.3053 | 0.13873 | NA | NA
E | 60 | 496653 | 6404196 | 116.9644 | -32.4995 | A | A | 0–17 | 0 | 17 | 8.5 | 11.617 | 91.2 | 5 | 3.8 | 1.538 | 1.6 | 0.11 | 14.5455 | 5.43 | 4.61 | 107.8 | 2.802 | 0.06758 | 2.1327 | 0.06688 | 0.32941 | 0.051068 | NA | NA
E | 60 | 496653 | 6404196 | 116.9644 | -32.4995 | A2 | NA | 17–37 | 17 | 37 | 27 | 15.742 | 92 | 4.5 | 3.5 | 1.714 | 0.26 | 0.02 | 13 | 5.66 | 4.37 | 16.84 | 1.491 | 0.15465 | 0.62691 | 0.056922 | 0.14481 | 0.017271 | NA | NA
E | 60 | 496653 | 6404196 | 116.9644 | -32.4995 | B1 | NA | 37–53 | 37 | 53 | 45 | 51.346 | 93 | 4.2 | 2.2 | 1.6524 | 0.12 | 0.01 | 12 | 5.88 | 4.69 | 10.93 | 0.99201 | 0.048844 | 0.48958 | 0.031851 | 0.14606 | 0.017686 | NA | NA
E | 60 | 496653 | 6404196 | 116.9644 | -32.4995 | B2 | NA | 53–72 | 53 | 72 | 62.5 | 8.755 | NA | NA | NA | 1.753 | 0.08 | 0.01 | 8 | 5.46 | 4.92 | 21.87 | 2.6822 | 0.068848 | 0.8282 | 0.021982 | 1.1929 | 0.10331 | NA | NA
E | 60 | 496653 | 6404196 | 116.9644 | -32.4995 | B3 | NA | 72–95 | 72 | 95 | 83.5 | 15.391 | NA | NA | NA | 1.687 | 0.09 | 0.01 | 9 | 6.45 | 5.11 | 22.39 | 6.2042 | 0.026514 | 1.7304 | 0.033281 | 3.595 | 0.22548 | NA | NA
O | 61 | 496840 | 6404334 | 116.9664 | -32.4983 | A | A | 0–20 | 0 | 20 | 10 | 7.849 | 75.2 | 11.4 | 13.4 | 1.156 | 4.21 | 0.27 | 15.5926 | 5.24 | 4.8 | 144.7 | 7.4344 | 0.029442 | 4.9994 | 0.12653 | 1.4076 | 0.2123 | NA | NA
O | 61 | 496840 | 6404334 | 116.9664 | -32.4983 | B1 | NA | 20–35 | 20 | 35 | 27.5 | 16.288 | 90.1 | 5.2 | 4.7 | 1.552 | 0.43 | 0.09 | 3.6093 | 6.14 | 4.75 | 179.9 | 3.3184 | 0.057928 | 1.6344 | 0.055044 | 1.0027 | 0.3256 | NA | NA
O | 61 | 496840 | 6404334 | 116.9664 | -32.4983 | B2 | NA | 35–65 | 35 | 65 | 50 | 10.554 | 91.2 | 6.4 | 2.4 | 1.7 | 0.13 | 0.03 | 13.0769 | 6.16 | 4.95 | 85.6 | 1.485 | 0.024736 | 0.4852 | 0.0067297 | 0.58575 | 0.26459 | NA | NA
O | 61 | 496840 | 6404334 | 116.9664 | -32.4983 | B3 | NA | 65–80 | 65 | 80 | 72.5 | 9.635 | 83.8 | 8.5 | 7.7 | 1.682 | 0.13 | 0.02 | 12.9385 | 6.42 | 4.9 | 90.8 | 2.0771 | 0.063832 | 0.50247 | 0.020211 | 1.0719 | 0.35795 | NA | NA
E | 62 | 495983 | 6404204 |  |  | A1 | A | 0–18 | 0 | 18 | 9 | 7.35 | 83.4 | 10.3 | 6.3 | 1.149 | 1.17 | 0.093 | 12.5806 | 5.6 | 4.54 | 92.3 | 4.2 | 0 | 2.7 | 0.6 | 0.5 | 0.1 | NA | NA
E | 62 | 495983 | 6404204 |  |  | A2 | NA | 18–34 | 18 | 34 | 26 | 10.64 | 89.5 | 6.7 | 3.8 | 1.416 | 0.329 | 0.025 | 13.16 | 5.23 | 4.46 | 14.58 | 3.3 | 0 | 2.2 | 0.2 | 0.3 | 0.1 | NA | NA
E | 62 | 495983 | 6404204 |  |  | B1 | NA | 34–74 | 34 | 74 | 54 | 27.89 | 90.9 | 6.3 | 2.8 | 1.439 | 0.167 | 0.017 | 9.8235 | 6.28 | 5.06 | 15.99 | 2.3 | 0 | 1.4 | 0.1 | 0.3 | 0.1 | NA | NA
E | 62 | 495983 | 6404204 |  |  | B2 | NA | 74–95 | 74 | 95 | 84.5 | 0.2233 | 55.7 | 26.4 | 17.9 | 1.547 | 0.27 | 0.031 | 8.7097 | 7.38 | 6.16 | 3.5 | 5.4 | 0.1 | 3.9 | 0.1 | 0.9 | 0.2 | NA | NA
O | 63 | 496419 | 6404110 |  |  | A | A | 0–17 | 0 | 17 | 8.5 | 5.03 | 91.49 | 4.25 | 4.25 | 1.3795 | 1.3097 | 0.10783 | 12.146 | 4.65 | 4.05 | 217.2 | 2 | 0.1 | 1.8 | 0.1 | 0.3 | 0.1 | NA | NA
O | 63 | 496419 | 6404110 |  |  | E | NA | 17–36 | 17 | 36 | 26.5 | 10.477 | 92.17 | 4.54 | 3.28 | 1.5943 | 0.2813 | 0.02548 | 11.0401 | 4.82 | 3.75 | 66.2 | 0.6 | 0.3 | 0.6 | 0.1 | 0.1 | 0 | NA | NA
O | 63 | 496419 | 6404110 |  |  | B1 | NA | 36–52 | 36 | 52 | 44 | 9.04 | 91.86 | 5.34 | 2.8 | 1.6471 | 0.095321 | 0.0089516 | 10.6486 | 5.56 | 4.73 | 16.76 | 0.4 | 0 | 0.6 | 0 | 0.2 | 0 | NA | NA
O | 63 | 496419 | 6404110 |  |  | B2 | NA | 52–78 | 52 | 78 | 65 | 26.714 | 88.0101 | 7.1429 | 4.847 | 1.647 | 0.07239 | 0.0073877 | 9.7987 | 6.35 | 5.34 | 20.97 | 1.3 | 0.1 | 0.9 | 0 | 0.6 | 0.1 | NA | NA
O | 63 | 496419 | 6404110 |  |  | B3 | NA | 78–95 | 78 | 95 | 86.5 | 6.818 | 71.8605 | 9.2045 | 18.935 | 1.8501 | 0.10284 | 0.013452 | 7.6451 | 5.83 | 4.74 | 31 | 3.6 | 0.1 | 1.1 | 0 | 2.1 | 0.2 | NA | NA
E | 64 | 495625 | 6403350 |  |  | A | A | 0–15 | 0 | 15 | 7.5 | 5.6367 | 90.2 | 4.5 | 5.3 | 1.38 | 1.749 | 0.14687 | 11.9087 | 4.85 | 4.1 | 155.2 | 3.7 | 0.1 | 2.6 | 0.3 | 0.7 | 0.3 | NA | NA
E | 64 | 495625 | 6403350 |  |  | E | NA | 15–43 | 15 | 43 | 29 | 8.527 | 88 | 12 | 0 | 1.47 | 0.19769 | 0.027018 | 7.3169 | 6.1 | 4.55 | 23.89 | 1.1 | 0 | 0.7 | 0.1 | 0.3 | 0.1 | NA | NA
E | 64 | 495625 | 6403350 |  |  | B1 | NA | 43–59 | 43 | 59 | 51 | 14.7578 | 49.1 | 5.7 | 45.2 | 1.51 | 0.16434 | 0.035517 | 4.627 | 6.52 | 5.76 | 155.5 | 6.4 | 0.1 | 1.3 | 0 | 3.8 | 0.7 | NA | NA
E | 64 | 495625 | 6403350 |  |  | B2 | NA | 59–87 | 59 | 87 | 73 | 12.5072 | 44.3 | 5.2 | 50.5 | 1.55 | 0.18862 | 0.027949 | 6.7485 | 5.47 | 5.11 | 112.4 | 6.3 | 0 | 1.4 | 0.1 | 3.7 | 0.8 | NA | NA
O | 65 | 496030 | 6403765 |  |  | A | A | 0–19 | 0 | 19 | 9.5 | 8.8401 | 87.4 | 5.7 | 6.9 | 1.3 | 1.33 | 0.10591 | 12.5581 | 5.79 | 4.73 | 102.4 | 2.3 | 0.1 | 1.4 | 0.1 | 0.4 | 0.2 | NA | NA
O | 65 | 496030 | 6403765 |  |  | E | NA | 19–34 | 19 | 34 | 26.5 | 15.6434 | 93 | 6.5 | 0.5 | 1.44 | 0.17641 | 0.022674 | 7.7802 | 5.33 | 4.78 | 17.2 | 0.7 | 0.1 | 0.6 | 0 | 0.3 | 0.1 | NA | NA
O | 65 | 496030 | 6403765 |  |  | B | NA | 34–50 | 34 | 50 | 42 | 34.7738 | 51 | 8.75 | 40.25 | NA | 0.33129 | 0.035478 | 9.3381 | 5.38 | 4.44 | 63.2 | 5.8 | 0.4 | 1.7 | 0 | 2.8 | 0.6 | NA | NA
E | 66 | 496610 | 6403404 |  |  | A | A | 0–5 | 0 | 5 | 2.5 | 5.81 | 85.179 | 9.546 | 5.275 | 1.29 | 1.57 | 0.12 | 13.0833 | 5.72 | 5.26 | 271.5 | 6.1 | 0 | 5.3 | 0.2 | 0.7 | 0.1 | NA | NA
E | 66 | 496610 | 6403404 |  |  | B1 | NA | 5–20 | 5 | 20 | 12.5 | 5.96 | 89.948 | 5.78 | 4.272 | 1.48 | 0.4 | 0.03 | 13.3333 | 5.21 | 4.41 | 18.28 | 2.4 | 0.1 | 1.5 | 0 | 0.3 | 0 | NA | NA
E | 66 | 496610 | 6403404 |  |  | B2 | NA | 20–50 | 20 | 50 | 35 | 16.7 | 92.127 | 4.064 | 3.809 | 1.71 | 0.3 | 0.02 | 15 | 5.8 | 4.8 | 27.56 | 3.3 | 0 | 2.2 | 0 | 0.5 | 0.1 | NA | NA
E | 66 | 496610 | 6403404 |  |  | B3 | NA | 50–90 | 50 | 90 | 70 | 18.17 | 93.176 | 2.022 | 4.802 | 1.77 | 0.09 | 0.01 | 9 | 5.97 | 5.33 | 14.65 | 6.1 | 0 | 3.1 | 0.1 | 2.5 | 0.2 | NA | NA
O | 67 | 496759 | 6403845 |  |  | A | A | 0–5 | 0 | 5 | 2.5 | 1.82 | 78.3 | 2.49 | 19.2 | 1.091 | 5.81 | 0.507 | 11.4596 | 6.38 | 5.11 | 593 | 12.7 | 0 | 6 | 0.3 | 6.3 | 3.3 | NA | NA
O | 67 | 496759 | 6403845 |  |  | B | NA | 5–31 | 5 | 31 | 18 | 5.19 | 80.4 | 5.67 | 14.29 | 1.454 | 2.2499 | 0.178 | 12.6399 | 6.64 | 4.7 | 132.4 | 7.6 | 0 | 3 | 0.1 | 3.2 | 1.3 | NA | NA
O | 67 | 496759 | 6403845 |  |  | B2 | NA | 31–38 | 31 | 38 | 34.5 | 14.38 | 85.7 | 10.15 | 4.15 | 1.718 | 0.21296 | 0.023 | 9.2593 | 6.7 | 5.87 | 49.1 | 2.8 | 0 | 0.8 | 0.1 | 1.2 | 0.4 | NA | NA
O | 67 | 496759 | 6403845 |  |  | Fossillised A | NA | 38–42 | 38 | 42 | 40 | 11.05 | 3.1 | 49.19 | 47.71 | 1.53 | 0.31629 | 0.042 | 7.5307 | 6.44 | 5.72 | 141 | 10.8 | 0 | 3.1 | 0.2 | 5.3 | 1.7 | NA | NA
E | 68 | 496967 | 6403448 |  |  | A | A | 0–16 | 0 | 16 | 8 | 4.63 | 87.2 | 5.396 | 7.404 | 1.33 | 1.785 | 0.12612 | 14.1529 | 5.79 | 5.01 | 103.8 | 3.4371 | 0.92716 | 3.0303 | 0.041839 | 0.52126 | 0.1778 | NA | NA
E | 68 | 496967 | 6403448 |  |  | E | NA | 16–38 | 16 | 38 | 27 | 9.88 | 83.803 | 6.904 | 9.293 | 1.7 | 0.23377 | 0.019948 | 11.7186 | 5.69 | 4.4 | 24.28 | 0.95066 | 2.4008 | 0.40901 | 0.051599 | 0.29613 | 0.084031 | NA | NA
E | 68 | 496967 | 6403448 |  |  | B1 | NA | 38–52 | 38 | 52 | 45 | 1.32 | 37.214 | 6.919 | 55.867 | 1.5 | 0.25214 | 0.030304 | 8.3203 | 5.27 | 4.26 | 71.1 | 4.192 | 12.1009 | 0.78684 | 0.06715 | 2.1101 | 0.39486 | NA | NA
E | 68 | 496967 | 6403448 |  |  | B2 | NA | 52–68 | 52 | 68 | 60 | 2.55 | 32.676 | 9.54 | 57.784 | NA | 0.19666 | 0.021025 | 9.3537 | 5.21 | 4.09 | 63.2 | 5.7281 | 2.463 | 0.5795 | 0.035032 | 3.4473 | 0.62751 | NA | NA
O | 69 | 497263 | 6404153 |  |  | A | A | 0–15 | 0 | 15 | 7.5 | 8.85 | 90.53 | 3.99 | 5.48 | 1.3461 | 1.0148 | 0.060305 | 16.8271 | 4.96 | 4.82 | 242 | 3.1 | 0 | 2.8 | 0 | 0.6 | 0.2 | NA | NA
O | 69 | 497263 | 6404153 |  |  | E | NA | 15 –40 | 15 | 40 | 27.5 | 16.309 | 87.74 | 4.5 | 7.76 | 1.548 | 0.30403 | 0.015705 | 19.3584 | 5.55 | 4.38 | 20.34 | 1.3 | 0.1 | 0.7 | 0 | 0.3 | 0 | NA | NA
O | 69 | 497263 | 6404153 |  |  | B1 | NA | 40–60 | 40 | 60 | 50 | 18.723 | 57.24 | 4.49 | 38.27 | 1.5094 | 0.11066 | 0.018126 | 6.1051 | 5.86 | 5.18 | 44.2 | 5.5 | 0.1 | 1.8 | 0 | 2.3 | 0.2 | NA | NA
O | 69 | 497263 | 6404153 |  |  | B2 | NA | 60–85+ | 60 | 85 | 72.5 | 5.9555 | 41.53 | 3.5 | 54.96 | 1.6232 | 0.10186 | 0.015689 | 6.4927 | 5.38 | 4.48 | 38.8 | 8.4 | 0.3 | 1.6 | 0 | 4.6 | 0.3 | NA | NA
E | 70 | 499413 | 6404060 |  |  | A | A | 0–10 | 0 | 10 | 5 | 0.033 | 93.23 | 3.95 | 2.82 | 1.28 | 2.1692 | 0.20824 | 10.4166 | 6.49 | 5.32 | 275 | 6.8686 | 0.066856 | 5.6494 | 0.7509 | 1.0918 | 0.15761 | NA | NA
E | 70 | 499413 | 6404060 |  |  | B | NA | 10–25 | 10 | 25 | 17.5 | 0.068 | 95.58 | 1.47 | 2.95 | 1.36 | 0.27046 | 0.020345 | 13.2937 | 4.88 | 3.95 | 27.88 | 1.3625 | 0.061562 | 0.40737 | 0.1247 | 0.12073 | 0.025858 | NA | NA
E | 70 | 499413 | 6404060 |  |  | C | NA | 25–38 | 25 | 38 | 31.5 | 0.104 | 94.3 | 1.49 | 4.22 | 1.54 | 0.15683 | 0.015211 | 10.3098 | 4.96 | 3.8 | 19.83 | 0.93103 | 0.077745 | 0.35447 | 0.11563 | 0.12698 | 0.021136 | NA | NA
E | 70 | 499413 | 6404060 |  |  | R | NA | 38–48 | 38 | 48 | 43 | 0.071 | 92.73 | 3.88 | 3.39 | NA | 0.12115 | 0.013331 | 9.0874 | 4.85 | 3.75 | 19.17 | 0.77229 | 0.10252 | 0.36178 | 0.13646 | 0.15398 | 0.022288 | NA | NA
O | 71 | 499377 | 6404113 |  |  | A | A | 0–15 | 0 | 15 | 7.5 | 0.10016 | 76.9 | 14.13 | 8.99 | 1.354 | 2.6002 | 0.21379 | 12.1622 | 5.3 | 4.62 | 44.3 | 8.6169 | 0.051717 | 6.9251 | 0.10309 | 1.1756 | 0.25201 | NA | NA
O | 71 | 499377 | 6404113 |  |  | B1 | NA | 15–30 | 15 | 30 | 22.5 | 0.18736 | 80.88 | 10.59 | 8.53 | 1.584 | 1.1652 | 0.08227 | 14.1627 | 5.09 | 4.78 | 192.7 | 6.7559 | 0.03557 | 5.3846 | 0.072441 | 0.83556 | 0.13346 | NA | NA
O | 71 | 499377 | 6404113 |  |  | B2 | NA | 30–50 | 30 | 50 | 40 | 0.3826 | 82.32 | 8.2 | 9.48 | 1.655 | 0.25595 | 0.022065 | 11.5999 | 5.96 | 4.95 | 22.52 | 4.7326 | -0.0022296 | 3.1668 | 0.039958 | 0.71434 | 0.06308 | NA | NA
O | 71 | 499377 | 6404113 |  |  | B2 | NA | 50–70 | 50 | 70 | 60 | 0.40218 | 80.61 | 8.93 | 10.46 | 1.706 | 0.17648 | 0.016684 | 10.5776 | 5.85 | 5.11 | 24.94 | 4.6013 | 0.0046503 | 2.8244 | 0.038476 | 1.154 | 0.084791 | NA | NA
E | 72 | 499214 | 6403703 |  |  | A | A | 0–13 | 0 | 13 | 6.5 | 0.07 | 99.7 | 0.1 | 0.21 | 1.49 | 2.1952 | 0.20636 | 10.6376 | 5.26 | 4.8 | 319 | 6.3818 | 0.54582 | 6.2464 | 0.37408 | 1.2529 | 0.59996 | NA | NA
E | 72 | 499214 | 6403703 |  |  | E | NA | 13–24 | 13 | 24 | 18.5 | 0.15 | 89.4 | 7.33 | 3.28 | 1.558 | 0.29192 | 0.024639 | 11.8475 | 7.58 | 4.68 | 16.6 | 0.4 | 1.6564 | 0.38591 | 0.12632 | 0.13878 | 0.039326 | NA | NA
E | 72 | 499214 | 6403703 |  |  | B1 | NA | 24–36 | 24 | 36 | 30 | 0.12 | 90.02 | 6.91 | 3.07 | 1.59 | 0.1822 | 0.02036 | 8.9491 | 5.6 | 4.61 | 82.5 | 1.1731 | 0.97711 | 0.28275 | 0.091831 | 0.096487 | 0.052368 | NA | NA
E | 72 | 499214 | 6403703 |  |  | B2 | NA | 36–85 | 36 | 85 | 60.5 | 0.3 | 72.17 | 12.94 | 14.9 | 1.718 | 0.10404 | 0.021405 | 4.8604 | 5.24 | 4.05 | 77.6 | 1.0716 | 2.0141 | 0.43563 | 0.13609 | 0.17877 | 0.063183 | NA | NA
O | 73 | 498861 | 6403134 |  |  | A | A | 0–14 | 0 | 14 | 7 | 0.07 | 76.23 | 9.76 | 14.01 | 1.257 | 2.7819 | 0.27445 | 10.136 | 5.4 | 4.84 | 298 | 8.4725 | 0.02018 | 6.1718 | 0.87842 | 2.0861 | 0.59626 | NA | NA
O | 73 | 498861 | 6403134 |  |  | E | NA | 14–23 | 14 | 23 | 18.5 | 0.04 | 39.14 | 4.01 | 56.85 | 1.493 | 0.49341 | 0.065571 | 7.5248 | 6.06 | 4.55 | 130 | 6.5599 | 0.048128 | 2.5525 | 0.2475 | 2.3607 | 0.47237 | NA | NA
O | 73 | 498861 | 6403134 |  |  | B1 | NA | 23–43 | 23 | 43 | 33 | 0.04 | 32.18 | 10.27 | 57.55 | 1.285 | 0.40089 | 0.058898 | 6.8065 | 5.85 | 5.08 | 170 | 7.2434 | 0.25378 | 2.8652 | 0.22126 | 3.0801 | 0.59245 | NA | NA
O | 73 | 498861 | 6403134 |  |  | B2 | NA | 43–80 | 43 | 80 | 61.5 | 0.07 | 50.8 | 13.46 | 36.36 | 1.494 | 0.50165 | 0.06874 | 7.2977 | 6.49 | 5.84 | 154 | 7.2544 | 0.049813 | 1.7822 | 0.096816 | 3.9392 | 0.72065 | NA | NA
E | 74 | 498125 | 64033455 |  |  | A | A | 0–17 | 0 | 17 | 8.5 | 10.85 | 85.03 | 4.59 | 10.38 | 1.52 | 0.701 | 0.067 | 10.4627 | 6.1 | 5.74 | 4620 | 4.7596 | 0.002138 | 0.78115 | 0.094549 | 5.5206 | 10.967 | NA | NA
E | 74 | 498125 | 64033455 |  |  | E | NA | 17–27 | 17 | 27 | 22 | 23.74 | 79.4 | 4.33 | 16.32 | 1.6 | 0.263 | 0.092 | 2.8587 | 6.36 | 5.59 | 966 | 3.5722 | 0.0078433 | 0.33358 | 0.044059 | 2.0828 | 3.488 | NA | NA
E | 74 | 498125 | 64033455 |  |  | B1 | NA | 27–60 | 27 | 60 | 43.5 | 11.589 | 50.9 | 3.14 | 45.95 | 1.7 | 0.243 | 0.036 | 6.75 | 5.56 | 5.28 | 1558 | 7.1111 | 0.054629 | 0.55602 | 0.10237 | 4.3455 | 6.1535 | NA | NA
E | 74 | 498125 | 64033455 |  |  | B2 | NA | 60–79+ | 60 | 79 | 69.5 | 2.7512 | 45.79 | 8.73 | 45.74 | 1.75 | 0.136 | 0.015 | 9.0667 | 6.21 | 5.44 | 751 | 14.5738 | 0.033589 | 1.2811 | 0.074862 | 8.6632 | 6.9643 | NA | NA
O | 75 | 498350 | 6403540 |  |  | A1 | A | 0–10 | 0 | 10 | 5 | 29.78 | 82.025 | 6.402 | 11.573 | 1.257 | 2.58 | 0.21 | 12.2857 | 5.61 | 4.73 | 87.9 | 5.9317 | 0.11875 | 4.4684 | 0.47518 | 0.79169 | 0.10646 | NA | NA
O | 75 | 498350 | 6403540 |  |  | A2 | NA | 10–15 | 10 | 15 | 12.5 | 53.81 | 83.18 | 9.686 | 7.137 | 1.466 | 0.817 | 0.068 | 12.0147 | 6.14 | 5.1 | 21.7 | 4.1424 | 0.04056 | 3.1103 | 0.21415 | 0.65025 | 0.050704 | NA | NA
O | 75 | 498350 | 6403540 |  |  | B1 | NA | 15–35 | 15 | 35 | 25 | 29.5 | 83.491 | 6.35 | 10.158 | 1.449 | 0.284 | 0.025 | 11.36 | 6.45 | 5.33 | 15.9 | 2.9896 | 0.055939 | 1.9985 | 0.13551 | 0.57105 | 0.038882 | NA | NA
O | 75 | 498350 | 6403540 |  |  | B2 | NA | 35–80 | 35 | 80 | 57.5 | 18.63 | 68.722 | 8.585 | 22.69 | 1.773 | 0.2 | 0.029 | 6.8966 | 6.37 | 5.46 | 21.34 | 3.9181 | 0.075286 | 1.901 | 0.14167 | 1.2965 | 0.093301 | NA | NA
E | 76 | 498036 | 6403443 |  |  | A | A | 0–13 | 0 | 13 | 6.5 | 6.54 | 75.62 | 9.9 | 14.48 | 1.4296 | 2.5502 | 0.19501 | 13.0769 | 5.32 | 4.7 | 333 | 6.3358 | 0.073617 | 4.1707 | 0.37375 | 1.3354 | 0.66973 | NA | NA
E | 76 | 498036 | 6403443 |  |  | A2 | NA | 13–23 | 13 | 23 | 18 | 11.28 | 62.16 | 7.83 | 30.01 | 1.453 | 0.60771 | 0.053591 | 11.3398 | 6.29 | 4.55 | 53.6 | 5.1722 | 0.079296 | 2.5407 | 0.020546 | 1.5956 | 0.35379 | NA | NA
E | 76 | 498036 | 6403443 |  |  | B | NA | 23–68 | 23 | 68 | 45.5 | 16.54 | 41.61 | 4.64 | 53.75 | 1.415 | 0.34644 | 0.056065 | 6.1792 | 5.77 | 4.95 | 120.2 | 6.901 | 0.10155 | 2.3951 | 0.0098107 | 3.0907 | 0.48357 | NA | NA
E | 76 | 498036 | 6403443 |  |  | B | NA | 68–82 | 68 | 82 | 75 | 7.64 | 34.23 | 7.66 | 58.11 | 1.355 | 0.4002 | 0.053062 | 7.5421 | 5.8 | 4.94 | 98 | 6.9213 | 0.080361 | 2.4322 | 0.0020755 | 3.1965 | 0.49457 | NA | NA
O | 77 | 497749 | 6403736 |  |  | A | A | 0–10 | 0 | 10 | 5 | 93.5099 | 91.4 | 5.1 | 3.7 | 1.5904 | 0.88351 | 0.061253 | 14.424 | 5.29 | 4.63 | 87.4 | 1.5154 | 0 | 1.5398 | 0.020809 | 0.18078 | 0.051581 | NA | NA
O | 77 | 497749 | 6403736 |  |  | E | NA | 10–22 | 10 | 22 | 16 | 58.1153 | 93.3 | 2.8 | 3.8 | 1.416 | 0.39305 | 0.027705 | 14.1868 | 5.09 | 4.31 | 38.5 | 1.1414 | 0.04808 | 0.8957 | 0.033235 | 0.1411 | 0.029693 | NA | NA
O | 77 | 497749 | 6403736 |  |  | B1 | NA | 22–38 | 22 | 38 | 30 | 53.0407 | 88.4 | 3.5 | 7.9 | 1.6649 | 0.42843 | 0.0287 | 14.9278 | 5.76 | 4.75 | 27.2 | 0.97689 | 0.04872 | 0.75911 | 0.011591 | 0.1731 | 0.041136 | NA | NA
O | 77 | 497749 | 6403736 |  |  | B2 | NA | 38–65 | 38 | 65 | 51.5 | 64.3063 | 56.4 | 4.7 | 38.7 | 1.4694 | 0.22848 | 0.028078 | 8.1374 | 5.66 | 4.6 | 36.5 | 3.4166 | 0.16417 | 1.3167 | 0.0074183 | 1.0367 | 0.12037 | NA | NA
E | 78 | 495287 | 6404011 |  |  | A1 | A | 0–14 | 0 | 14 | 7 | 9.3 | 97 | 2 | 1 | 1.41 | 1.17 | 0.09 | 12.8 | 4.2 | 3.7 | 99 | 2.5 | 0.2 | 1.1 | 0.2 | 0.2 | 0.1 | NA | NA
E | 78 | 495287 | 6404011 |  |  | A2 | NA | 14–37 | 14 | 37 | 25.5 | 11.2 | 91.5 | 2 | 6.5 | 1.43 | 0.23 | 0.02 | 10 | 3.6 | 3.4 | 24.6 | 2.2 | 0.4 | 0.3 | 0 | 0.1 | 0 | NA | NA
E | 78 | 495287 | 6404011 |  |  | B1 | NA | 37–58 | 37 | 58 | 47.5 | 18.9 | 88.2 | 8.8 | 3 | 1.56 | 0.08 | 0.02 | 4.5 | 4.1 | 3.7 | 12.2 | 1.2 | 0.2 | 0.3 | 0 | 0.2 | 0 | NA | NA
E | 78 | 495287 | 6404011 |  |  | B2 | NA | 58–90 | 58 | 90 | 74 | 12 | 59.4 | 5.6 | 35 | 1.77 | 0.19 | 0.04 | 4.7 | 4.5 | 3.9 | 40 | 8 | 0.4 | 1.1 | 0 | 4.9 | 0.3 | NA | NA
O | 79 | 495601 | 6403548 |  |  | A1 | A | 0–15 | 0 | 15 | 7.5 | 6.86 | 90.5 | 6.7 | 2.7 | 1.45 | 1.69 | 0.11 | 14.9 | 5.08 | 4 | 49.5 | 2.1 | 0.4 | 0.8 | 0 | 0.2 | 0.2 | NA | NA
O | 79 | 495601 | 6403548 |  |  | A2 | NA | 15–30 | 15 | 30 | 22.5 | 7.24 | 93.6 | 3 | 3.5 | 1.64 | 0.28 | 0.02 | 13.9 | 4.96 | 4.03 | 23.1 | 0.9 | 0.3 | 0.3 | 0 | 0.1 | 0.1 | NA | NA
O | 79 | 495601 | 6403548 |  |  | B1 | NA | 30–40 | 30 | 40 | 35 | 7.66 | 92.3 | 4.5 | 3.2 | 1.67 | 0.07 | 0.01 | 11.2 | 5.25 | 3.95 | 19.5 | 0.7 | 0.2 | 0.1 | 0 | 0.1 | 0.1 | NA | NA
O | 79 | 495601 | 6403548 |  |  | B2 | NA | 40–100 | 40 | 100 | 70 | 9.15 | 71.3 | 9.3 | 19.4 | 1.85 | 0.12 | 0.01 | 12.7 | 5.5 | 4.06 | 45.8 | 3.6 | 0.3 | 0.4 | 0.1 | 1 | 0.3 | NA | NA
E | 80 | 496179 | 6403888 |  |  | A1 | A | 0–12 | 0 | 12 | 6 | 18.1791 | 84.9 | 7.6 | 7.6 | 1.53 | 1.99 | 0.15 | 13.1 | 7.1 | 4.22 | 20.88 | 5.2 | 0.2 | 2.3 | 0.2 | 0.4 | 0.2 | NA | NA
E | 80 | 496179 | 6403888 |  |  | A2 | NA | 12–23 | 12 | 23 | 17.5 | 12.0064 | 77.1 | 7.5 | 15.3 | 1.61 | 1.23 | 0.09 | 14.2 | 7 | 5.06 | 8.55 | 7.5 | 0.1 | 3.4 | 0 | 1 | 0.1 | NA | NA
E | 80 | 496179 | 6403888 |  |  | B2.1 | NA | 23–42 | 23 | 42 | 32.5 | 13.1781 | 79.2 | 4.5 | 16.3 | 1.56 | 0.86 | 0.07 | 12.8 | 7.19 | 5.24 | 12.45 | 7.8 | 0.1 | 3.6 | 0.1 | 1.3 | 0.2 | NA | NA
E | 80 | 496179 | 6403888 |  |  | B2.2 | NA | 42–49 | 42 | 49 | 45.5 | 14.2534 | 78.6 | 4.6 | 16.8 | 1.68 | 0.4 | 0.05 | 8.3 | 6.51 | 5.34 | 11.6 | 5.9 | 0 | 2.1 | 0 | 1.4 | 0.2 | NA | NA
E | 80 | 496179 | 6403888 |  |  | B2.3 | NA | 49–70 | 49 | 70 | 59.5 | 15.6644 | 79.4 | 5.5 | 15.1 | 1.73 | 0.25 | 0.03 | 8.1 | 6.97 | 5.38 | 9.86 | 5 | 0 | 1.6 | 0 | 1.2 | 0.1 | NA | NA
E | 80 | 496179 | 6403888 |  |  | B2.4 | NA | 70+ | 70 | 100 | 85 | 43.1256 | 82.5 | 4.8 | 12.7 | 1.76 | 0.12 | 0.02 | 7.1 | 6.71 | 5.8 | 13.97 | 4.6 | 0.1 | 1.1 | 0.1 | 1.1 | 0.2 | NA | NA
O | 81 | 495842 | 6404279 |  |  | A1 | A | 0–13 | 0 | 13 | 6.5 | 12 | 91.2 | 8.8 | 0 | 0.94 | 8.81 | 0.64 | 13.8 | 6.3 | 5.8 | 191.1 | 30 | 0 | 16.6 | 0.1 | 11.5 | 1.3 | NA | NA
O | 81 | 495842 | 6404279 |  |  | A2 | NA | 13–38 | 13 | 38 | 25.5 | 17 | 92 | 2.5 | 5.5 | 1.66 | 0.23 | 0.03 | 7.9 | 6.6 | 5.69 | 97.1 | 2 | 0.1 | 0.7 | 0.1 | 1 | 0.4 | NA | NA
O | 81 | 495842 | 6404279 |  |  | E | NA | 38–64 | 38 | 64 | 51 | 32 | 84.6 | 6.6 | 8.8 | 1.69 | 0.17 | 0.03 | 5.3 | 6.2 | 5.91 | 92.7 | 1.7 | 0 | 0.5 | 0.1 | 1.1 | 0.4 | NA | NA
O | 81 | 495842 | 6404279 |  |  | B | NA | 64–100 | 64 | 100 | 82 | 60 | 97.2 | 2.8 | 0 | 1.67 | 0.21 | 0.03 | 7.4 | 6.8 | 6.01 | 253 | 1.6 | 0 | 0.4 | 0.1 | 1 | 0.5 | NA | NA
E | 82 | 499186 | 6404600 |  |  | A | A | 0–14 | 0 | 14 | 7 | 8 | 88.8 | 4.9 | 6.4 | 1.28 | 0.13 | 1.91 | 14.3 | 5.65 | 5.57 | 56.3 | 5.1 | 0 | 4.4 | 0.1 | 0.6 | 0.1 | NA | NA
E | 82 | 499186 | 6404600 |  |  | B1 | NA | 14–32 | 14 | 32 | 23 | 30 | 88.1 | 5.6 | 6.3 | 1.63 | 0.05 | 0.69 | 14.8 | 4.62 | 4.41 | 22.35 | 1.9 | 0.1 | 1.2 | 0 | 0.2 | 0.1 | NA | NA
E | 82 | 499186 | 6404600 |  |  | B2.1 | NA | 32–57 | 32 | 57 | 44.5 | 11 | 74.9 | 4.4 | 20.8 | 1.6 | 0.02 | 0.22 | 9.7 | 5.54 | 3.82 | 13.26 | 2.3 | 0.3 | 0.7 | 0 | 0.6 | 0.1 | NA | NA
E | 82 | 499186 | 6404600 |  |  | B2.2 | NA | 57–64 | 57 | 64 | 60.5 | 19 | 24.9 | 7.6 | 67.5 | NA | 0.03 | 0.26 | 8.3 | 6.33 | 3.95 | 37.6 | 8.1 | 0.8 | 1 | 0.1 | 3.7 | 1 | NA | NA
O | 83 | 499543 | 6404302 |  |  | A1 | A | 0–11 | 0 | 11 | 5.5 | 0 | 92.5 | 4.8 | 2.8 | 1.3 | 2.46 | 0.15 | 16.5 | 6 | 4.36 | 100.3 | 2.9 | 0.3 | 2.4 | 0.1 | 0.3 | 0.1 | NA | NA
O | 83 | 499543 | 6404302 |  |  | A2 | NA | 11–27 | 11 | 27 | 19 | 0 | 90 | 3.3 | 6.8 | 1.55 | 0.38 | 0.03 | 13.9 | 5.15 | 5.16 | 16.3 | 0.6 | 1.3 | 0.3 | 0.1 | 0.1 | 0 | NA | NA
O | 83 | 499543 | 6404302 |  |  | B1 | NA | 27–47 | 27 | 47 | 37 | 0 | 93.3 | 3.5 | 3.2 | 1.5 | 0.15 | 0.02 | 6.3 | 5.19 | 4.12 | 18.1 | 0.4 | 0.2 | 0.2 | 0 | 0 | 0 | NA | NA
O | 83 | 499543 | 6404302 |  |  | B2 | NA | 47–70 | 47 | 70 | 58.5 | 0 | 78.2 | 16.3 | 5.5 | 1.77 | 0.09 | 0.02 | 4.2 | 6.08 | 5.45 | 25.7 | 2.1 | 0.6 | 0.7 | 0.1 | 0.7 | 0.2 | NA | NA
E | 84 | 499525 | 6403063 |  |  | A1 | A | 0–10 | 0 | 10 | 5 | 5.35 | 89.9 | 5.2 | 4.9 | 1.73 | 0.97 | 0.08 | 11.7 | 7.6 | 6.6 | 836 | 5.7 | 0.1 | 2.3 | 0.1 | 2.9 | 4.1 | NA | NA
E | 84 | 499525 | 6403063 |  |  | A2 | NA | 10–23 | 10 | 23 | 16.5 | 6.88 | 93.5 | 4 | 2.5 | 1.73 | 0.23 | 0.02 | 14.4 | 7.73 | 6.64 | 404 | 2.2 | 0 | 0.9 | 0.1 | 1.3 | 1.6 | NA | NA
E | 84 | 499525 | 6403063 |  |  | B1 | NA | 23–34.5 | 23 | 34.5 | 28.75 | 2.08 | 92.5 | 3.7 | 3.7 | 1.81 | 0.11 | 0.02 | 6.6 | 8.07 | 6.57 | 287 | 2 | 0 | 0.7 | 0.1 | 1.3 | 1.3 | NA | NA
E | 84 | 499525 | 6403063 |  |  | B2 | NA | 34.5–40 | 34.5 | 40 | 37.25 | 11.31 | 68.7 | 5.1 | 26.2 | NA | 0.21 | 0.03 | 6.2 | 8.28 | 6.59 | 332 | 10.9 | 0 | 2.7 | 0.1 | 6 | 3.2 | NA | NA
E | 84 | 499525 | 6403063 |  |  | C | NA | 40+ | 40 | 100 | 70 | 77.39 | 82.8 | 13.2 | 4 | NA | NA | NA | NA | 8.14 | 6.65 | 631 | 3.3 | 0.1 | 1 | 0.1 | 2.2 | 1.7 | NA | NA
O | 85 | 499038 | 6403680 |  |  | A | A | 0–16 | 0 | 16 | 8 | 3.724 | 72.7 | 11 | 16.3 | 1.19 | 0.25 | 2.59 | 10.4 | 4.9 | 5.2 | 38.8 | 30.5 | 0 | 16.1 | 2.8 | 9.5 | 0.5 | NA | NA
O | 85 | 499038 | 6403680 |  |  | B1 | NA | 16–30 | 16 | 30 | 23 | 11.78 | 67 | 7.7 | 25.3 | 1.24 | 0.15 | 1.62 | 11 | 5.25 | 5.3 | 29.5 | 43.2 | 0 | 19.3 | 3.5 | 18.8 | 1.6 | NA | NA
O | 85 | 499038 | 6403680 |  |  | B2 | NA | 30–60 | 30 | 60 | 45 | 79.03 | 69.8 | 8.1 | 22.1 | 1.4 | 0.23 | 2.34 | 10.2 | 6.4 | 5.5 | 38.2 | 33.2 | 0 | 18.7 | 2.3 | 10.8 | 0.5 | NA | NA
O | 85 | 499038 | 6403680 |  |  | C | NA | 60 + | 60 | 100 | 80 | 19.4 | 70 | 6.5 | 23.5 | NA | 0.09 | 0.9 | 9.5 | 6.8 | 5.6 | 30.4 | 24.5 | 0 | 14.5 | 2.8 | 5.7 | 0.3 | NA | NA
E | 86 | 500472 | 6406189 |  |  | A | A | 0–10 | 0 | 10 | 5 | 37 | 89.0694 | 4.8298 | 6.1008 | 1.26 | 2.76 | 0.18 | 15 | 6.86 | 5.55 | 85.1 | 6.7 | 0.1 | 5.7 | 0.2 | 0.8 | 0.1 | NA | NA
E | 86 | 500472 | 6406189 |  |  | B1 | NA | 10–35 | 10 | 35 | 22.5 | 64 | 89.9324 | 0.7551 | 9.3125 | 1.57 | 0.82 | 0.04 | 19.1 | 6.36 | 4.78 | 22.11 | 2.9 | 0.1 | 2.1 | 0.1 | 0.5 | 0.1 | NA | NA
E | 86 | 500472 | 6406189 |  |  | B2 | NA | 35–72 | 35 | 72 | 53.5 | 21 | 58.6225 | 2.8447 | 38.5328 | 1.63 | 0.16 | 0.01 | 16.1 | 6.41 | 5.46 | 33.5 | 3.6 | 0.3 | 0.5 | 0.1 | 2.2 | 0.1 | NA | NA
O | 87 | 500369 | 6406448 |  |  | A1 | A | 0–15 | 0 | 15 | 7.5 | 10 | 65.8 | 30.15 | 4.05 | 1.61 | 1.71 | 0.13 | 13.2 | 6.45 | 5.41 | 98.7 | 4.3 | 0 | 3.2 | 0.1 | 0.5 | 0.4 | NA | NA
O | 87 | 500369 | 6406448 |  |  | B1 | NA | 15–42 | 15 | 42 | 28.5 | 10 | 70.78 | 25.63 | 3.59 | 1.83 | 0.24 | 0.03 | 7.2 | 6.09 | 4.74 | 44 | 1.5 | 1.1 | 0.6 | 0.1 | 0.4 | 0.2 | NA | NA
O | 87 | 500369 | 6406448 |  |  | B2-1 | NA | 42–72 | 42 | 72 | 57 | 10 | 80.87 | 6.2 | 12.93 | 2.05 | 0.15 | 0.02 | 7.2 | 6.32 | 5.3 | 41 | 3.4 | 1 | 0.3 | 0.1 | 1.6 | 0.5 | NA | NA
O | 87 | 500369 | 6406448 |  |  | B2-2 | NA | 72–100 | 72 | 100 | 86 | 15 | 75.98 | 14.31 | 9.71 | 1.96 | 0.1 | 0.02 | 6.3 | 6.14 | 5.28 | 111.4 | 4.6 | 0.2 | 0.4 | 0 | 2.5 | 1 | NA | NA
E | 88 | 500517 | 6406387 |  |  | AP | A | 0–2 | 0 | 2 | 1 | 7.29 | 87.716 | 5.515 | 6.769 | NA | 2.5 | 0.11 | 22.3 | 5.73 | 3.67 | 5500 | 3.6 | 0.7 | 0.3 | 0.2 | 8.3 | 35.9 | NA | NA
E | 88 | 500517 | 6406387 |  |  | B1 | NA | 2–42 | 2 | 42 | 22 | 14.59 | 46.501 | 9.829 | 43.678 | NA | 0.45 | 0.04 | 10.6 | 5.45 | 3.77 | 1255 | 19.8 | 0.4 | 0.4 | 0.1 | 13.5 | 10.5 | NA | NA
E | 88 | 500517 | 6406387 |  |  | B2e | NA | 42–73 | 42 | 73 | 57.5 | 58.19 | 22.982 | 12.855 | 64.163 | NA | 0.16 | 0.01 | 11.8 | 5.5 | 4.13 | 1133 | 26.7 | 0.1 | 0.6 | 0.1 | 18.4 | 12.5 | NA | NA
O | 89 | 499731 | 6407110 |  |  | A1 | A | 0–14 | 0 | 14 | 7 | 12.8 | 87.3 | 8.4 | 4.3 | 1.274 | 2.81 | 0.26 | 10.8 | 5.15 | 5.85 | 610 | 8.3 | 0 | 6.4 | 0.9 | 1.3 | 1.2 | NA | NA
O | 89 | 499731 | 6407110 |  |  | B1 | NA | 14–22 | 14 | 22 | 18 | 16.5 | 80.2 | 11.93 | 7.87 | 1.415 | 0.86 | 0.07 | 13.2 | 5.85 | 4.72 | 55.3 | 5.8 | 0.1 | 2 | 0.3 | 0.5 | 0.2 | NA | NA
O | 89 | 499731 | 6407110 |  |  | B2 | NA | 29–90 | 22 | 90 | 56 | 27.3 | 82.4 | 7.4 | 10.2 | 1.607 | 0.22 | 0.04 | 5.5 | 6.14 | 5.6 | 45.5 | 4.8 | 0 | 2.3 | 0.5 | 1.5 | 0.3 | NA | NA
E | 90 | 499965 | 6407206 |  |  | A1 | A | 0–10 | 0 | 10 | 5 | 27.6933 | 88.48 | 8.27 | 3.25 | 1.34 | 1.96 | 0.15 | 13.2 | 5.49 | 4.56 | 154 | 4.8 | 0.2 | 3.4 | 0.4 | 0.4 | 0.3 | NA | NA
E | 90 | 499965 | 6407206 |  |  | B1 | NA | 15–25 | 15 | 25 | 20 | 33.12 | 81.76 | 13.5 | 4.75 | 1.36 | 1.31 | 0.04 | 36.6 | 5.9 | 4.82 | 116.2 | 4.4 | 0.2 | 3.2 | 0.3 | 0.5 | 0.1 | NA | NA
E | 90 | 499965 | 6407206 |  |  | B2-1 | NA | 29–39 | 29 | 39 | 34 | 17.6651 | 76.54 | 11.47 | 11.97 | 1.52 | 0.38 | 0.02 | 16.2 | 7.01 | 5.88 | 118 | 6.9 | 0.2 | 5 | 0.1 | 1.3 | 0.2 | NA | NA
E | 90 | 499965 | 6407206 |  |  | B2-2 | NA | 39–77 | 39 | 77 | 58 | 10 | 78.03 | 10.98 | 10.98 | 1.46 | 0.18 | 0.02 | 11 | 7.05 | 6.18 | 100.1 | 3.9 | 0.1 | 2.9 | 0.1 | 0.6 | 0.1 | NA | NA
E | 90 | 499965 | 6407206 |  |  | C | NA | 77–87 | 77 | 87 | 82 | 26.5516 | 79.03 | 6.98 | 13.97 | 1.46 | 0.11 | 0.02 | 6.9 | 6.85 | 6.23 | 170.5 | 4.7 | 0.1 | 2.3 | 0.1 | 1.8 | 0.3 | NA | NA
O | 91 | 499990 | 6407578 |  |  | A1 | A | 0–10 | 0 | 10 | 5 | NA | 64.8 | 8.49 | 26.71 | 1.44 | 0.09 | 3.2 | 35.9 | 5.48 | 5.05 | 2970 | 8.3 | 0.1 | 1.2 | 0.4 | 4.6 | 15.8 | NA | NA
O | 91 | 499990 | 6407578 |  |  | B1 | NA | 10–50 | 10 | 50 | 30 | NA | 46.03 | 11.24 | 42.73 | NA | 0.02 | 0.45 | 18.8 | 6.59 | 5.45 | 769 | 4.8 | 0.1 | 0.1 | 0.3 | 1.6 | 6.3 | NA | NA
O | 91 | 499990 | 6407578 |  |  | B2 | NA | 50–85 | 50 | 85 | 67.5 | NA | 40.27 | 20.99 | 38.74 | NA | 0.01 | 0.26 | 19.5 | 7.76 | 6.37 | 1323 | 4.5 | 0.1 | 0 | 0.3 | 1.1 | 9 | NA | NA
E | 92 | 499992 | 6407442 |  |  | A1 | A | 0–8 | 0 | 8 | 4 | 31.27 | 84.76 | 6.31 | 8.94 | NA | 0.2 | 5.25 | 25.9 | 6.1 | 4.67 | 16.92 | 2 | 0.1 | 0.7 | 0.2 | 0.3 | 0.2 | NA | NA
E | 92 | 499992 | 6407442 |  |  | A2 | NA | 8–21 | 8 | 21 | 14.5 | 37.19 | 84.62 | 9.17 | 6.2 | NA | 0.13 | 4.16 | 31.4 | 5.6 | 4.19 | 11.89 | 2 | 0.5 | 0.6 | 0.1 | 0.6 | 0.2 | NA | NA
E | 92 | 499992 | 6407442 |  |  | B2.1 | NA | 21–89 | 21 | 89 | 55 | 53.16 | 79.23 | 10.79 | 9.98 | NA | 0.04 | 0.98 | 25.3 | 5.85 | 5.09 | 19.06 | 4.4 | 0.1 | 0.1 | 0 | 3.5 | 0.3 | NA | NA
E | 92 | 499992 | 6407442 |  |  | B2.2 | NA | 89–100 | 89 | 100 | 94.5 | 41.46 | 78.08 | 9.66 | 12.27 | NA | 0.03 | 0.97 | 28.1 | 5.75 | 5.01 | 39.5 | 3.9 | 0.5 | 0.1 | 0 | 3.2 | 0.6 | NA | NA
O | 93 | 496966 | 6406015 |  |  | A1 | A | 0–16 | 0 | 16 | 8 | 2.87 | 88.249 | 5.25 | 6.5 | 1.194 | 5.09 | 0.248 | 5.338 | 6.28 | 5.49 | 87.7 | 10.1 | 0 | 7 | 0.1 | 2.7 | 0.6 | NA | NA
O | 93 | 496966 | 6406015 |  |  | A2 | NA | 16–29 | 16 | 29 | 22.5 | 4.74 | 89.473 | 4.261 | 6.266 | 1.562 | 0.66 | 0.035 | 0.695 | 7.02 | 5.45 | 23.9 | 2.3 | 0.1 | 1.2 | 0.1 | 0.8 | 0.2 | NA | NA
O | 93 | 496966 | 6406015 |  |  | B1 | NA | 29–54 | 29 | 54 | 41.5 | 3.89 | 91.778 | 4.485 | 3.737 | 1.514 | 3.19 | 0.183 | 3.373 | 6.49 | 4.93 | 23.8 | 1.4 | 0 | 0.5 | 0 | 0.4 | 0.2 | NA | NA
O | 93 | 496966 | 6406015 |  |  | B2 | NA | 54–86 | 54 | 86 | 70 | 5.58 | 69.457 | 2.524 | 28.019 | NA | 1.57 | 0.058 | 1.628 | 4.4 | 3.67 | 106.5 | 4.4 | 0.6 | 0.7 | 0.1 | 2 | 0.6 | NA | NA
E | 94 | 497408 | 6405271 |  |  | A | A | 0–10 | 0 | 10 | 5 | 8.52 | 94.53 | 0.16 | 5.31 | 1.271 | 2.49 | 0.198 | 12.58 | 5.69 | 4.92 | 258 | 13.2 | 0 | 7.3 | 0.2 | 2.5 | 0.6 | NA | NA
E | 94 | 497408 | 6405271 |  |  | B1 | NA | 10–20 | 10 | 20 | 15 | 16.43 | 94.7 | 0.13 | 5.18 | 1.559 | 1.1 | 0.076 | 14.47 | 6.15 | 4.87 | 27.22 | 5.4 | 0.1 | 3.7 | 0.2 | 1.3 | 0.2 | NA | NA
E | 94 | 497408 | 6405271 |  |  | B2 | NA | 20–33 | 20 | 33 | 26.5 | 16.06 | 94.69 | 0.08 | 5.23 | 1.57 | 0.7 | 0.051 | 13.73 | 6.17 | 5.17 | 32.9 | 6.3 | 0.1 | 4.3 | 0.1 | 1.7 | 0.2 | NA | NA
E | 94 | 497408 | 6405271 |  |  | B2.2 | NA | 33–55 | 33 | 55 | 44 | 26.17 | 94.71 | 0.04 | 5.25 | 1.24 | 0.65 | 0.043 | 15.12 | 6.28 | 5.26 | 25.94 | 6.5 | 0 | 4.2 | 0.1 | 2.1 | 0.2 | NA | NA
E | 94 | 497408 | 6405271 |  |  | B2.3 | NA | 55–65 | 55 | 65 | 60 | 46.12 | 94.58 | 0.23 | 5.19 | 0.913 | 0.22 | 0.022 | 10 | 6.86 | 5.59 | 13.66 | 5.1 | 0 | 2.4 | 0.1 | 2.9 | 0.3 | NA | NA
O | 95 | 498190 | 6405398 |  |  | A1.1 | A | 0–14 | 0 | 14 | 7 | 24.43 | 69.4 | 24.4 | 6.2 | 1.009 | 6.92 | 0.25 | 27.68 | 5.43 | 4.33 | 153.8 | 2.3 | 0.8 | 0.5 | 0.1 | 0.6 | 0.2 | NA | NA
O | 95 | 498190 | 6405398 |  |  | A1.2 | NA | 14–37 | 14 | 37 | 25.5 | 46.75 | 76.2 | 6.5 | 17.3 | 1.05 | 3.3 | 0.139 | 23.74 | 4.76 | 4.33 | 760 | 3 | 0.7 | 0.1 | 0.1 | 2.8 | 1.6 | NA | NA
O | 95 | 498190 | 6405398 |  |  | B2.1 | NA | 37–47 | 37 | 47 | 42 | 7.36 | 67.2 | 16.8 | 16 | 1.349 | 1.42 | 0.079 | 17.97 | 4.53 | 4.27 | 810 | 3 | 0.7 | 0 | 0 | 3.2 | 2.2 | NA | NA
O | 95 | 498190 | 6405398 |  |  | B2.2 | NA | 47–80 | 47 | 80 | 63.5 | 8.15 | 57.6 | 19.3 | 23.1 | 1.181 | 1.1 | 0.052 | 21.15 | 4.64 | 4.33 | 807 | 2.6 | 0.5 | 0 | 0 | 3 | 2 | NA | NA
E | 96 | 498021 | 6406009 |  |  | Ap | A | 0–16 | 0 | 16 | 8 | 5.85 | 83.96 | 10.78 | 5.26 | 1.283 | 3.19 | 0.183 | 17.43 | 5.31 | 4.67 | 71.8 | 4.8 | 0.1 | 2.8 | 0.1 | 1.7 | 0.5 | NA | NA
E | 96 | 498021 | 6406009 |  |  | A1 | NA | 16–26 | 16 | 26 | 21 | 7.86 | 91.56 | 2.3 | 6.14 | 1.473 | 1.57 | 0.058 | 27.07 | 6.35 | 4.93 | 23.9 | 4 | 0.1 | 1.5 | 0 | 2.3 | 0.5 | NA | NA
E | 96 | 498021 | 6406009 |  |  | A2e | NA | 26–45 | 26 | 45 | 35.5 | 7.53 | 93.01 | 4.24 | 2.75 | 1.478 | 0.09 | 0.013 | 6.92 | 6.12 | 5.08 | 34.4 | 0.8 | 0 | 0.3 | 0 | 0.7 | 0.2 | NA | NA
E | 96 | 498021 | 6406009 |  |  | B1 | NA | 45–63 | 45 | 63 | 54 | 9.52 | 90.61 | 3.3 | 6.09 | 1.778 | 0.07 | 0.018 | 3.89 | 6.92 | 5.53 | 41.6 | 1.1 | 0 | 0.2 | 0 | 1 | 0.2 | NA | NA
E | 96 | 498021 | 6406009 |  |  | B2 | NA | 63–100 | 63 | 100 | 81.5 | 10.85 | 88 | 4.5 | 7.5 | 1.594 | 0.09 | 0.019 | 4.74 | 6.75 | 5.51 | 29.9 | 1.7 | 0.1 | 0.2 | 0 | 1.1 | 0.3 | NA | NA
O | 97 | 498570 | 6405704 |  |  | Ap | A | 0–11 | 0 | 11 | 5.5 | 6.198 | 89.359 | 5.444 | 5.197 | 1.449 | 3 | 0.158 | 19 | 5.07 | 4.4 | 94.7 | 2.5 | 0.8 | 1.9 | 0.1 | 0.4 | 0.2 | NA | NA
O | 97 | 495870 | 6405704 |  |  | A2e | NA | 11–35 | 11 | 35 | 23 | 6.758 | 85.67 | 7.044 | 7.286 | 1.644 | 0.38 | 0.033 | 12 | 5.37 | 4.38 | 38.1 | 0.7 | 0.2 | 0.6 | 0 | 0.2 | 0 | NA | NA
O | 97 | 498570 | 6405704 |  |  | B1 | NA | 35–50 | 35 | 50 | 42.5 | 3.069 | 59.082 | 8.335 | 32.583 | 1.304 | 1.05 | 0.053 | 20 | 4.74 | 4.02 | 44.1 | 2.1 | 0.6 | 0.8 | 0 | 0.6 | 0.1 | NA | NA
O | 97 | 498570 | 6405704 |  |  | B2 | NA | 50–80 | 50 | 80 | 65 | 8.465 | 44.339 | 8.641 | 47.02 | 1.181 | 0.31 | 0.04 | 8 | 4.92 | 4.31 | 43.2 | 3.1 | 0.9 | 0.4 | 0.1 | 1.9 | 0.1 | NA | NA
E | 98 | 497297 | 6405615 |  |  | Ap | A | 0–13 | 0 | 13 | 6.5 | 10.99 | 91.95 | 4.28 | 3.77 | 1.507 | 1.4 | 0.111 | 12.6 | 5.62 | 4.95 | 255.45 | 3.9 | 0 | 3 | 0.7 | 0.8 | 0.2 | NA | NA
E | 98 | 497297 | 6405615 |  |  | B1 | NA | 13–28 | 13 | 28 | 20.5 | 21.468 | 90.22 | 8.02 | 1.76 | 1.661 | 0.32 | 0.026 | 12.3 | 6.63 | 5.26 | 24.14 | 2.2 | 0 | 1.1 | 0.3 | 0.2 | 0 | NA | NA
E | 98 | 497297 | 6405615 |  |  | B2 | NA | 28–62 | 28 | 62 | 45 | 37.727 | 91.22 | 5.76 | 3.01 | 1.629 | 0.15 | 0.015 | 10 | 6.77 | 5.62 | 18 | 1.6 | 0 | 1 | 0.2 | 0.2 | 0 | NA | NA
E | 98 | 497297 | 6405615 |  |  | B3 | NA | 62–80 | 62 | 80 | 71 | 16.606 | 67.37 | 13.15 | 19.48 | NA | 0.18 | 0.016 | 11.25 | 6.77 | 5.6 | 36.8 | 4.6 | 0.2 | 2.5 | 0.3 | 1.1 | 0.2 | NA | NA
O | 99 | 498621 | 6406819 |  |  | A | A | 0–7 | 0 | 7 | 3.5 | 19.14 | 72.69 | 10.82 | 16.49 | 1.01 | 9.92 | 0.296 | 33.5135 | 4.7 | 4.57 | 1888 | 10 | 0.1 | 1.4 | 0.3 | 7.6 | 15.9 | NA | NA
O | 99 | 498621 | 6406819 |  |  | B2.1 | NA | 7–30 | 7 | 30 | 18.5 | 22.46 | 24.76 | 29.33 | 45.91 | 1.43 | 0.87 | 0.037 | 23.5135 | 4.05 | 3.77 | 1916 | 5.1 | 0.5 | 0.1 | 0.2 | 2.7 | 11.4 | NA | NA
O | 99 | 498621 | 6406819 |  |  | B2.2 | NA | 30–60 | 30 | 60 | 45 | 42.39 | 25.7 | 23.84 | 50.45 | 1.43 | 0.66 | 0.037 | 17.8378 | 3.95 | 3.67 | 1515 | 5.1 | 0.6 | 0 | 0.2 | 2.8 | 10.1 | NA | NA
O | 99 | 498621 | 6406819 |  |  | B2.3 | NA | 60–93 | 60 | 93 | 76.5 | 35.34 | 22.73 | 63.52 | 13.75 | 1.43 | 0.32 | 0.022 | 14.5455 | 4.1 | 3.73 | 2473 | 4.8 | 0.3 | 0 | 0.2 | 2.7 | 12 | NA | NA
E | 100 | 498605 | 6406597 |  |  | A1 | A | 0–10 | 0 | 10 | 5 | 11.73 | 90.7 | 6.04 | 3.27 | 1.58 | 1.71 | 0.114 | 15 | 4.8 | 4.27 | 229.5 | 3.4 | 0.2 | 2.6 | 0.1 | 0.4 | 0.4 | NA | NA
E | 100 | 498605 | 6406597 |  |  | A2 | NA | 10–20 | 10 | 20 | 15 | 15.47 | 86.7 | 7.78 | 5.52 | 1.48 | 0.44 | 0.038 | 11.5789 | 5.55 | 4.26 | 30.3 | 2.4 | 0.1 | 1.5 | 0.1 | 0.4 | 0.1 | NA | NA
E | 100 | 498605 | 6406597 |  |  | B1.1 | NA | 22–35 | 22 | 35 | 28.5 | 16.2 | 89.2 | 5.78 | 5.02 | 1.45 | 0.26 | 0.032 | 8.125 | 6.3 | 4.82 | 24 | 2.3 | 0 | 1.5 | 0 | 0.4 | 0.1 | NA | NA
E | 100 | 498605 | 6406597 |  |  | B1.2 | NA | 35–48 | 35 | 48 | 41.5 | 14.84 | 86.69 | 8.79 | 4.52 | 1.48 | 0.17 | 0.022 | 7.7273 | 6.25 | 4.96 | 30.1 | 2.5 | 0 | 1 | 0 | 0.6 | 0.2 | NA | NA
E | 100 | 498605 | 6406597 |  |  | B2 | NA | 48 + | 48 | 100 | 74 | 16.6 | 35.74 | 9.29 | 54.97 | NA | 0.25 | 0.041 | 6.0976 | 5.86 | 4.92 | 98.4 | 10.5 | 0.1 | 1.8 | 0.1 | 7.4 | 1 | NA | NA
O | 101 | 497600 | 6406851 |  |  | A | A | 0–21 | 0 | 21 | 10.5 | 6.72 | 84.41 | 6.29 | 9.3 | 1.357 | 1.91 | 0.131 | 14.5802 | 5.54 | 4.45 | 16.3 | 4 | 0.1 | 2.5 | 0 | 0.8 | 0.3 | NA | NA
O | 101 | 497600 | 6406851 |  |  | B1 | NA | 21–33 | 21 | 33 | 27 | 9.13 | 86.99 | 4.5 | 8.51 | 1.601 | 0.55 | 0.044 | 12.5 | 6 | 4.52 | 7.1 | 2.4 | 0.1 | 1.3 | 0 | 0.6 | 0.1 | NA | NA
O | 101 | 497600 | 6406851 |  |  | B2.1 | NA | 33–46 | 33 | 46 | 39.5 | 18.82 | 86 | 5.75 | 8.25 | 1.657 | 0.15 | 0.015 | 10 | 6.33 | 4.82 | 6 | 1.3 | 0 | 0.6 | 0 | 0.5 | 0.3 | NA | NA
O | 101 | 497600 | 6406851 |  |  | B2.2 | NA | 46 + | 46 | 100 | 73 | 20.62 | 71.8 | 8.49 | 19.72 | 1.844 | 0.11 | 0.027 | 4.0741 | 6.58 | 5.05 | 18.3 | 2.7 | 0 | 0.4 | 0 | 1.2 | 0.5 | NA | NA
E | 102 | 497935 | 6406296 |  |  | Ap | A | 0–7 | 0 | 7 | 3.5 | 13.6 | 83.323 | 7.834 | 8.843 | 1.398 | 3.44 | 0.284 | 12.1127 | 5.48 | 4.88 | 192 | 8.8 | 0 | 7 | 0.4 | 1.5 | 0.5 | NA | NA
E | 102 | 497935 | 6406296 |  |  | A2 | NA | 7–30 | 7 | 30 | 18.5 | 11.87 | 80.841 | 9.328 | 9.831 | 1.241 | 1.04 | 0.078 | 13.3333 | 6.13 | 5.19 | 25.02 | 7.4 | 0 | 5.5 | 0.1 | 1.6 | 0.1 | NA | NA
E | 102 | 497935 | 6406296 |  |  | B1 | NA | 30–65 | 30 | 60 | 45 | 23.2 | 90.981 | 7.265 | 1.754 | 1.844 | 0.12 | 0.017 | 7.0588 | 6.43 | 5.6 | 13.51 | 1.5 | 0 | 0.9 | 0 | 0.5 | 0.1 | NA | NA
E | 102 | 497935 | 6406296 |  |  | B2 | NA | 65–95 | 65 | 95 | 80 | 41.97 | 93.238 | 4.758 | 2.003 | 1.505 | 0.11 | 0.017 | 6.4706 | 6.6 | 5.74 | 12.25 | 1.4 | 0 | 0.9 | 0 | 0.6 | 0.1 | NA | NA
O | 103 | 497589 | 6406632 |  |  | AP | A | 0–10 | 0 | 10 | 5 | 14.57 | 92.216 | 7.759 | 0.251 | 1.434 | 0.71 | 0.046 | 15.4348 | 5.68 | 4.42 | 25.2 | 2.47 | 0.12 | 2.13 | 0.1 | 0.35 | 0.08 | NA | NA
O | 103 | 497589 | 6406632 |  |  | A2 | NA | 10–17 | 10 | 17 | 13.5 | 16.2 | 88.432 | 7.796 | 3.772 | 1.472 | 2.11 | 0.161 | 13.1056 | 5.55 | 4.78 | 51 | 3.73 | 0.14 | 3.22 | 0.17 | 0.54 | 0.16 | NA | NA
O | 103 | 497589 | 6406632 |  |  | B1 | NA | 17–29 | 17 | 29 | 23 | 35.806 | 86.96 | 9.279 | 3.761 | 1.576 | 0.48 | 0.045 | 10.6667 | 5.99 | 4.92 | 18.52 | 3.04 | 0.03 | 2.63 | 0.05 | 0.41 | 0.09 | NA | NA
O | 103 | 497589 | 6406632 |  |  | B2 | NA | 29–38 | 29 | 38 | 33.5 | 37.18 | 86.725 | 13.263 | 0.012 | 1.556 | 0.22 | 0.028 | 7.8571 | 5.53 | 5.17 | 15.4 | 2.08 | 0.02 | 1.71 | 0.04 | 0.31 | 0.06 | NA | NA
O | 103 | 497589 | 6406632 |  |  | B3 | NA | 38–65 | 38 | 65 | 51.5 | NA | NA | NA | NA | NA | NA | NA |  | NA | NA | NA | NA | NA | NA | NA | NA | NA | NA | NA
O | 103 | 497589 | 6406632 |  |  | C | NA | 65+ | 65 | 99 | 82 | NA | NA | NA | NA | NA | NA | NA |  | NA | NA | NA | NA | NA | NA | NA | NA | NA | NA | NA
E | 104 | 498319 | 6406858 |  |  | Ap | A | 0–12 | 0 | 12 | 6 | 2.4 | 90.911 | 0 | 9.089 | 1.426 | 3.21 | 0.18 | 17.8333 | 5.9 | 5.4 | 324 | 4.94 | 0.02 | 4.6 | 0.09 | 0.66 | 0.36 | NA | NA
E | 104 | 498319 | 6406858 |  |  | A1 | NA | 12–27 | 43 | 27 | 35 | 8.5 | 89.73 | 1 | 9.27 | 1.5074 | 0.75 | 0.038 | 19.7368 | 6.6 | 5.3 | 255 | 1.89 | 0.03 | 1.58 | 0.05 | 0.43 | 0.21 | NA | NA
E | 104 | 498319 | 6406858 |  |  | B2(1) | NA | 27–55 | 27 | 55 | 41 | 3.8 | 87.27 | 10.234 | 2.496 | 1.6918 | 0.22 | 0.023 | 9.5652 | 6.3 | 5.7 | 197 | 0.87 | 0.05 | 0.71 | 0.02 | 0.42 | 0.26 | NA | NA
E | 104 | 498319 | 6406858 |  |  | B2(2) | NA | 55 – ≥75 | 55 | 75 | 65 | NA | 60.27 | 11.79 | 27.94 | NA | 0.08 | 0.011 | 7.2727 | 6.6 | 6.3 | 512 | 2.69 | 0.15 | 0.35 | 0.09 | 1.53 | 0.93 | NA | NA
O | 105 | 498281 | 6405988 |  |  | AP | A | 0–15 | 0 | 15 | 7.5 | 7.6 | 82.684 | 4.394 | 12.923 | 1.643 | 1.56 | 0.119 | 13.1092 | 5.4 | 4.41 | 144 | 5.47 | 0.02 | 4.44 | 0.18 | 0.7 | 0.34 | NA | NA
O | 105 | 498281 | 6405988 |  |  | A2 | NA | 15–27 | 15 | 27 | 21 | 7.5 | 83.236 | 3.352 | 13.411 | 1.306 | 0.33 | 0.032 | 10.3125 | 5.31 | 4.11 | 31.02 | 1.01 | 0.04 | 0.42 | 0.04 | 0.18 | 0.09 | NA | NA
O | 105 | 498281 | 6405988 |  |  | B1 | NA | 27–50 | 27 | 50 | 38.5 | 7.75 | 81.585 | 1.841 | 16.573 | 1.61 | 0.1 | 0.023 | 4.3478 | 6.13 | 4.47 | 8.77 | 0.66 | 0.01 | 0.21 | 0.03 | 0.18 | 0.04 | NA | NA
O | 105 | 498281 | 6405988 |  |  | B2 | NA | 50–77 | 50 | 77 | 63.5 | 15.58 | 83.951 | 2.894 | 13.155 | 1.731 | 0.07 | 0.016 | 4.375 | 6.05 | 4.6 | 8.5 | 0.99 | 0.03 | 0.24 | 0.01 | 0.38 | 0.08 | NA | NA
E | 106 | 497871 | 6405870 |  |  | Ap | A | 0–12 | 0 | 12 | 6 | 11 | 88.2 | 6.5 | 5.3 | 1.383 | 2.14 | 0.149 | 14.3624 | 5.78 | 4.7 | 93.51 | 3.7 | 0.08 | 3.02 | 0.19 | 0.69 | 0.28 | NA | NA
E | 106 | 497871 | 6405870 |  |  | A2 | NA | 12–29 | 12 | 29 | 20.5 | 25 | 88.5 | 5.5 | 6 | 1.536 | 0.69 | 0.048 | 14.375 | 5.8 | 4.49 | 26.65 | 1.61 | 0.11 | 1.32 | 0.09 | 0.32 | 0.06 | NA | NA
E | 106 | 497871 | 6405870 |  |  | B1 | NA | 29–47 | 29 | 47 | 38 | 25 | 90.2 | 3.5 | 6.3 | 1.649 | 0.2 | 0.02 | 10 | 5.96 | 4.49 | 15.24 | 0.94 | 0.06 | 0.64 | 0.05 | 0.28 | 0.06 | NA | NA
E | 106 | 497871 | 6405870 |  |  | B2 | NA | 46–70 | 46 | 70 | 58 | 21 | 73.3 | 8.9 | 17.8 | 1.623 | 0.13 | 0.02 | 6.5 | 6.12 | 4.51 | 20.35 | 1.46 | 0.09 | 0.45 | 0.04 | 0.89 | 0.15 | NA | NA
O | 107 | 497717 | 6406879 |  |  | A1 | A | 0–20 | 0 | 20 | 10 | 5.68 | 92.75 | 5.25 | 2 | 1.5665 | 1.13 | 0.062 | 18.2258 | 5.16 | 4.11 | 113.9 | 1.65 | 0.13 | 0.45 | 0.01 | 0.66 | 0.68 | NA | NA
O | 107 | 497717 | 6406879 |  |  | A2 | NA | 20–54 | 20 | 54 | 37 | 16.36 | 92.03 | 2.24 | 5.73 | 1.401 | 0.25 | 0.024 | 10.4167 | 5.84 | 5.1 | 98.3 | 0.81 | 0.01 | 0.23 | 0.01 | 0.67 | 0.37 | NA | NA
O | 107 | 497717 | 6406879 |  |  | B2.1 | NA | 54–60 | 54 | 60 | 57 | 15.76 | 91.76 | 3.25 | 4.99 | 1.7463 | 0.12 | 0.018 | 6.6667 | 7.97 | 6.09 | 115.3 | 1.04 | 0.02 | 0.2 | 0.01 | 0.79 | 0.56 | NA | NA
O | 107 | 497717 | 6406879 |  |  | B2.2 | NA | 60–66 | 60 | 66 | 63 | 18.87 | 91 | 2.75 | 6.25 | NA | NA | NA |  | 8.46 | 6.1 | 55.7 | [6 empty] | NA | NA
O | 107 | 497717 | 6406879 |  |  | B2.3 | NA | 66–72 | 66 | 72 | 69 | 30.14 | 87.62 | 7.58 | 4.8 | NA | NA | NA |  | 8.98 | 6.23 | 64.9 | [6 empty] | NA | NA
E | 108 | 498686 | 6406827 |  |  | A1 | A | 0–19 | 0 | 19 | 9.5 | 35.169 | 70.2105 | 10.4391 | 19.3505 | 0.98216 | 7.72 | 0.248 | 31.129 | 4.78 | 4.47 | 224.4 | 3.93 | 0.37 | 1.09 | 0.42 | 1.87 | 1.06 | NA | NA
E | 108 | 498686 | 6406827 |  |  | B1 | NA | 19–30 | 19 | 30 | 24.5 | 68.695 | 67.1962 | 11.02 | 21.7838 | 1.2823 | 3.54 | 0.138 | 25.6522 | 4.95 | 4.4 | 310 | 2.47 | 0.46 | 0.19 | 0.21 | 1.84 | 1.19 | NA | NA
E | 108 | 498686 | 6406827 |  |  | B2(1) | NA | 30–41 | 30 | 41 | 35.5 | 64.969 | 63.1962 | 15.0325 | 21.7713 | 1.3826 | 2.01 | 0.095 | 21.1579 | 4.59 | 4.32 | 799 | 1.82 | 0.65 | 0.08 | 0.16 | 1.93 | 2.15 | NA | NA
E | 108 | 498686 | 6406827 |  |  | B2(2) | NA | 41–69 | 41 | 69 | 55 | 2.623 | 60.6603 | 16.4558 | 22.8839 | 1.6003 | 0.49 | 0.023 | 21.3043 | 4.25 | 4.08 | 822 | 2.02 | 0.86 | 0.01 | 0.15 | 1.93 | 2.68 | NA | NA
O | 109 | 497585 | 6405949 |  |  | A1 | A | 0 – 8 | 0 | 8 | 4 | 11.71 | 81.54 | 7.84 | 10.62 | 1.343 | 2.161 | 0.185 | 11.6811 | 5.68 | 5.1 | 421 | 6.46 | 0.02 | 3.78 | 2.02 | 1.02 | 1.03 | NA | NA
O | 109 | 497585 | 6405949 |  |  | A2 | NA | 8 – 20 | 8 | 20 | 14 | 71.25 | 79.38 | 10.06 | 10.56 | NA | 0.564 | 0.046 | 12.2609 | 5.98 | 5.29 | 102.2 | 4.38 | 0.01 | 3.01 | 0.93 | 0.53 | 0.19 | NA | NA
O | 109 | 497585 | 6405949 |  |  | B1 | NA | 20 – 43 | 20 | 43 | 31.5 | 19.52 | 77.76 | 8.59 | 13.65 | 1.504 | 0.385 | 0.04 | 9.625 | 6.05 | 5.32 | 91.1 | 3.52 | 0.01 | 2.76 | 0.29 | 0.58 | 0.18 | NA | NA
O | 109 | 497585 | 6405949 |  |  | B2 | NA | 43 – 64 | 43 | 64 | 53.5 | 1.42 | 38.76 | 6.47 | 54.76 | 1.597 | 0.448 | 0.054 | 8.2963 | 5.51 | 5.6 | 77.2 | 9.78 | 0.01 | 6.37 | 0.06 | 2.82 | 0.52 | NA | NA
O | 109 | 497585 | 6405949 |  |  | B3 | NA | 64 – 81 | 64 | 81 | 72.5 | 20.54 | 51.46 | 14.32 | 34.22 | NA | 0.218 | 0.027 | 8.0741 | 5.98 | 5.61 | 49.7 | 8.24 | 0.02 | 4.42 | 0.05 | 3.39 | 0.32 | NA | NA
E | 110 | 498413 | 6406916 |  |  | A1 | A | 0–7 | 0 | 7 | 3.5 | 48.9 | 71.47 | 13.62 | 14.91 | 1.2267 | 4.5 | 0.17 | 26.4706 | 4.7 | 4.78 | 547 | 1.12 | 0.44 | 0.11 | 0.12 | 0.78 | 2.16 | NA | NA
E | 110 | 498413 | 6406916 |  |  | A2 | NA | 7–27 | 7 | 27 | 17 | 37.8 | 70.19 | 19.69 | 10.11 | 1.0609 | 3.01 | 0.128 | 23.5156 | 4.78 | 4.59 | 301 | 1.23 | 0.47 | 0.04 | 0.08 | 0.8 | 1.37 | NA | NA
E | 110 | 498413 | 6406916 |  |  | B1 | NA | 27–42 | 27 | 42 | 34.5 | 46.3 | 67.42 | 22.53 | 10.04 | 1.1593 | 2.7 | 0.134 | 20.1493 | 4.63 | 4.46 | 641 | 1.37 | 0.46 | 0.03 | 0.05 | 1.51 | 3.1 | NA | NA
E | 110 | 498413 | 6406916 |  |  | B2 | NA | 42–61 | 42 | 61 | 51.5 | 32.8 | 73.38 | 16.89 | 9.73 | 1.2409 | 1.34 | 0.079 | 16.962 | 3.9 | 4 | 853 | 1.39 | 2.3 | 0.03 | 0.03 | 1.58 | 3.88 | NA | NA
O | 111 | 500191 | 6405914 |  |  | A1 (1) | A | 0 – 8 | 0 | 8 | 4 | 20.6 | 90.295 | 8.829 | 0.876 | 1.4 | 2.1 | 0.165 | 0.078571 | 5.8 | 5.04 | 73.2 | 3.83 | 0.04 | 3.08 | 0.12 | 0.4 | 0.09 | NA | NA
O | 111 | 500191 | 6405914 |  |  | A1 (2) | NA | 0 – 8 | 0 | 8 | 4 | 24.5 | 93.371 | 5.829 | 0.8 | NA | NA | NA | NA | 6.05 | 5.33 | 98.5 | NA | NA | NA | NA | NA | NA | NA | NA
O | 111 | 500191 | 6405914 |  |  | A2 (1) | NA | 8 – 15 | 8 | 15 | 11.5 | 33.57 | NA | NA | NA | 1.44 | 1.38 | 0.101 | 0.073188 | 5.7 | 4.53 | 53.66 | 2.47 | 0.15 | 1.81 | 0.05 | 0.25 | 0.05 | NA | NA
O | 111 | 500191 | 6405914 |  |  | A2 (2) | NA | 8 – 15 | 8 | 15 | 11.5 | 28 | 89.974 | 8.889 | 1.137 | NA | NA | NA | NA | 5.21 | 4.32 | 32.24 | NA | NA | NA | NA | NA | NA | NA | NA
O | 111 | 500191 | 6405914 |  |  | B1 | NA | 15– 30 | 15 | 30 | 22.5 | 37.75 | 92.101 | 6.406 | 1.494 | 1.41 | NA | NA | NA | 5.38 | 4.48 | 32.38 | 4.03 | 0.03 | 2.96 | 0.09 | 0.56 | 0.08 | NA | NA
E | 112 | 499889 | 6405789 |  |  | A1 | A | 0–19 | 0 | 19 | 9.5 | 7.82 | 89.1829 | 5.2827 | 5.53 | 1.419 | 2.67 | 0.206 | 12.96 | 6.01 | 5.05 | 33.7 | 5.47 | 0.02 | 4.44 | 0.18 | 0.7 | 0.34 | NA | NA
E | 112 | 499889 | 6405789 |  |  | A2 | NA | 19–33 | 19 | 33 | 26 | 8.42 | 90.9575 | 5.2748 | 3.77 | 1.675 | 0.18 | 0.018 | 10 | 5.73 | 4.72 | 31.1 | 1.01 | 0.04 | 0.42 | 0.04 | 0.18 | 0.09 | NA | NA
E | 112 | 499889 | 6405789 |  |  | B1 | NA | 33–46 | 33 | 46 | 39.5 | 10.44 | 93.2011 | 4.2808 | 2.52 | 1.646 | 0.05 | 0.012 | 4.17 | 6.22 | 5.06 | 7.24 | 0.66 | 0.01 | 0.21 | 0.03 | 0.18 | 0.04 | NA | NA
E | 112 | 499889 | 6405789 |  |  | B2-1 | NA | 46–69 | 46 | 69 | 57.5 | 10.66 | 88.6639 | 6.0459 | 5.29 | 1.758 | 0.05 | 0.018 | 2.78 | 6.37 | 5.25 | 13.21 | 0.99 | 0.03 | 0.24 | 0.01 | 0.38 | 0.08 | NA | NA
E | 112 | 499889 | 6405789 |  |  | B2-2 | NA | 69–84 | 69 | 84 | 76.5 | 10 | 73.5862 | 8.0499 | 18.36 | 1.748 | 0.05 | 0.019 | 2.63 | 6.01 | 5.17 | 26.8 | 2.03 | 0.11 | 0.41 | 0 | 1.07 | 0.19 | NA | NA
O | 113 | 499744 | 6406666 |  |  | A1 | A | 0–10 | 0 | 0 | 0 | 14.1 | 68.04 | 6.09 | 25.87 | 1.249 | 6.6 | 0.193 | 34.15 | 4.33 | 4.02 | 1186 | 4.61 | 0.83 | 0.83 | 0.14 | 5.38 | 6.49 | NA | NA
O | 113 | 499744 | 6406666 |  |  | A2 | NA | 44470 | 10 | 70 | 40 | 9.17 | 53.13 | 21.26 | 25.61 | 1.362 | 1.86 | 0.058 | 32.35 | 4.21 | 3.97 | 970 | 3.62 | 1.49 | 0.13 | 0.08 | 2.94 | 5.63 | NA | NA
O | 113 | 499744 | 6406666 |  |  | BA1 | NA | 21–27 | 21 | 7 | 14 | 5.93 | 44.48 | 19.19 | 36.32 | NA | 2.46 | 0.076 | 32.19 | 4.46 | 3.99 | 530 | 3.52 | 1.62 | 0.03 | 0.05 | 1.47 | 3.16 | NA | NA
O | 113 | 499744 | 6406666 |  |  | B1 | NA | 27–56 | 27 | 6 | 16.5 | 3.7 | 46.22 | 23.27 | 30.51 | 1.288 | 0.81 | 0.024 | 33.56 | 4.36 | 3.93 | 705 | 3.89 | 1.67 | 0.01 | 0.04 | 1.8 | 3.83 | NA | NA
O | 113 | 499744 | 6406666 |  |  | B2 | NA | 56+ | 56 | 99 | 77.5 | 9.04 | 38.3 | 20.48 | 41.22 | 1.554 | 0.44 | 0.029 | 15.45 | 4.27 | 3.86 | 904 | 3.53 | 1.05 | 0 | -0.01 | 1.78 | 4.98 | NA | NA
E | 114 | 499501 | 6407034 |  |  | AP | A | 0–12 | 0 | 12 | 6 | 18.29 | 88.26 | 2.5 | 9.24 | 1.4 | 1.79 | 0.114 | 15.7018 | 5.75 | 5.22 | 96.6 | 4.05 | 0.02 | 3.38 | 0.05 | 0.44 | 0.1 | NA | NA
E | 114 | 499501 | 6407034 |  |  | A2 | NA | 11293 | 12 | 93 | 52.5 | 39.71 | 85.42 | 7.79 | 6.79 | 1.6 | 0.29 | 0.043 | 6.7442 | 5.38 | 4.98 | 26.7 | 1.79 | 0.02 | 1.07 | 0.02 | 0.32 | 0.03 | NA | NA
E | 114 | 499501 | 6407034 |  |  | B11 | NA | 30–43 | 30 | 43 | 36.5 | 34 | 82.15 | 9.95 | 7.91 | 1.55 | 0.26 | 0.027 | 9.6296 | 5.83 | 5 | 2 | 2.46 | 0.03 | 1.49 | 0.02 | 0.77 | 0.09 | NA | NA
E | 114 | 499501 | 6407034 |  |  | B12 | NA | 43–53 | 43 | 53 | 48 | 31.37 | 71.93 | 13.78 | 14.29 | 1.42 | 0.21 | 0.026 | 8.0769 | 5.84 | 5.03 | 8.1 | 3.53 | 0.02 | 1.42 | 0.03 | 1.69 | 0.16 | NA | NA
E | 114 | 499501 | 6407034 |  |  | B2 | NA | 53–80+ | 53 | 80 | 66.5 | 28.26 | 55.5 | 14.75 | 29.75 | 1.64 | 0.16 | 0.024 | 6.6667 | 5.9 | 5.15 | 21.5 | 6.23 | 0.06 | 1.58 | 0.05 | 3.87 | 0.34 | NA | NA
O | 115 | 500178 | 6406526 |  |  | AP | A | 0–14 | 0 | 14 | 7 | 7.82 | 92.2 | 3.8 | 4 | 1.42 | 2.99 | 0.2 | 14.95 | 6.4 | 5.79 | 81.3 | 7.48 | 0.01 | 7.19 | 0.1 | 0.9 | 0.09 | NA | NA
O | 115 | 500178 | 6406526 |  |  | A2 | NA | 14–25 | 14 | 25 | 19.5 | 8.42 | 87.7 | 9.5 | 2.8 | 1.67 | 2.15 | 0.134 | 16.0448 | 5.87 | 4.97 | 38.5 | 3.61 | 0.01 | 3.38 | 0.05 | 0.41 | 0.06 | NA | NA
O | 115 | 500178 | 6406526 |  |  | B1 | NA | 25–43 | 25 | 43 | 34 | 10.44 | 88.9 | 7.8 | 3.3 | 1.66 | 0.37 | 0.024 | 15.4167 | 5.34 | 4.54 | 19.93 | 1.31 | 0.05 | 0.87 | 0.05 | 0.15 | 0.02 | NA | NA
O | 115 | 500178 | 6406526 |  |  | B21 | NA | 43–55 | 43 | 55 | 49 | 10.66 | 82.5 | 4.4 | 13.1 | 1.76 | 0.17 | 0.015 | 11.3333 | 5.92 | 5.32 | 39.8 | 2.85 | 0.05 | 1.48 | 0.01 | 0.99 | 0.18 | NA | NA
O | 115 | 500178 | 6406526 |  |  | B22 | NA | 55–80 | 55 | 80 | 67.5 | 16.65 | 63.8 | 9.5 | 26.5 | 1.81 | 0.13 | 0.016 | 8.125 | 5.65 | 5.57 | 49.9 | 3.36 | 0.06 | 1.37 | 0.03 | 1.38 | 0.22 | NA | NA
E | 116 | 5000268 | 6406278 |  |  | A1 | A | 0–9 | 0 | 9 | 4.5 | 12.0322 | 95.224 | 4.5246 | 0.25137 | 1.4967 | 1.62 | 0.064 | 25.3125 | 4.93 | 4.65 | 536 | 1.38 | 0.07 | 1.17 | 0.01 | 0.97 | 0.62 | NA | NA
E | 116 | 5000268 | 6406278 |  |  | A2 | NA | 9–17 | 9 | 17 | 13 | 13.7761 | 92.731 | 6.517 | 0.75196 | 1.6327 | 0.26 | 0.016 | 16.25 | 5.07 | 4.48 | 91.1 | 0.91 | 0.08 | 0.27 | 0 | 0.32 | 0.15 | NA | NA
E | 116 | 5000268 | 6406278 |  |  | B1 | NA | 17–34.5 | 17 | 0.5 | 8.75 | 12.8728 | 94.0023 | 4.9981 | 0.99961 | 1.6062 | 0.11 | 0.023 | 4.7826 | 4.75 | 4.48 | 124.7 | 0.52 | 0.05 | 0.18 | 0 | 0.32 | 0.25 | NA | NA
E | 116 | 5000268 | 6406278 |  |  | B2 | NA | 34.5–54.5 | 34 | 0.5 | 17.25 | 12.8348 | 92.9465 | 5.0382 | 2.0153 | 1.6541 | 0.06 | 0.016 | 3.75 | 5.08 | 4.95 | 320 | 0.61 | 0.02 | 0.24 | -0.02 | 0.71 | 0.83 | NA | NA
E | 116 | 5000268 | 6406278 |  |  | C | NA | 54.5–74 | 54 | 74 | 64 | 16.1171 | 93.9174 | 4.562 | 1.5207 | 1.7136 | 0.05 | 0.008 | 6.25 | 5.62 | 4.5 | 223 | 1.27 | 0.01 | 0.11 | 0.04 | 1.99 | 1.85 | NA | NA
E | 116 | 5000268 | 6406278 |  |  | C2 | NA | >74 | 74 | 99 | 86.5 | 26.14 | NA | NA | NA | NA | NA | NA | NA | 6.19 | 5.33 | 1106 | NA | NA | NA | NA | NA | NA | NA | NA
O | 117 | 499300 | 6406201 |  |  | AP | A | 0–10 | 0 | 10 | 5 | 13.173 | 83.4934 | 8.2533 | 8.2533 | 1.5359 | 1.17 | 0.26 | 4.5 | 5.58 | 4.85 | 122 | 5.43 | 0.04 | 4.2 | 0.19 | 0.9 | 0.29 | NA | NA
O | 117 | 499300 | 6406201 |  |  | A1 | NA | 10–22 | 10 | 22 | 16 | 17.17 | 80.9544 | 10.024 | 9.0216 | 1.4654 | 0.31 | 0.074 | 4.1892 | 5.76 | 4.57 | 33.6 | 4.24 | 0.1 | 3.01 | 0.05 | 0.65 | 0.11 | NA | NA
O | 117 | 499300 | 6406201 |  |  | A2 | NA | 22–40 | 22 | 40 | 31 | 40.96 | 81.7208 | 8.764 | 9.5152 | 1.0675 | 3.13 | 0.039 | 80.2564 | 7.06 | 5.2 | 28.8 | 2.94 | 0.01 | 1.91 | 0.04 | 0.73 | 0.15 | NA | NA
O | 117 | 499300 | 6406201 |  |  | B1 | NA | 40–58 | 40 | 58 | 49 | 23.123 | 67.0556 | 14.8621 | 18.0823 | 1.4686 | 0.21 | 0.027 | 7.7778 | 7.11 | 5.53 | 32.9 | 3.53 | 0.02 | 1.49 | 0.02 | 1.65 | 0.21 | NA | NA
O | 117 | 499300 | 6406201 |  |  | B2 | NA | 58–80 | 58 | 80 | 69 | 11.2 | 48.6652 | 11.5832 | 39.7516 | 1.3711 | 0.29 | 0.039 | 7.4359 | 6.86 | 5.7 | 55.1 | 7.4 | 0.03 | 2.43 | 0.01 | 3.98 | 0.42 | NA | NA
E | 118 | 497285 | 6404092 |  |  | A1p | A | 0–10 | 0 | 10 | 5 | 5.2 | 97 | 1.1 | 1.9 | 1.46 | 1.4 | 0.083 | 16.8675 | 5.46 | 4.68 | 59.9 | 1.8 | 0.08 | 1.2 | 0.1 | 0.2 | 0 | NA | NA
E | 118 | 497285 | 6404092 |  |  | A2 | NA | 10–23 | 10 | 23 | 16.5 | 6.5 | 96.1 | 1.4 | 2.4 | 1.64 | 0.69 | 0.029 | 23.7931 | 5.41 | 4.44 | 22.8 | 1.6 | 0.12 | 0.9 | 0 | 0.1 | 0 | NA | NA
E | 118 | 497285 | 6404092 |  |  | A2e | NA | 23–51 | 23 | 51 | 37 | 10.4 | 94.8 | 1.8 | 3.4 | 1.56 | 0.29 | 0.016 | 18.125 | 5.42 | 4.37 | 13.6 | 0.7 | 0.1 | 0.5 | 0 | 0.1 | 0 | NA | NA
E | 118 | 497285 | 6404092 |  |  | B21 | NA | 51–77 | 51 | 77 | 64 | 18.2 | 82.8 | 6.8 | 10.5 | 1.7 | 0.13 | 0.013 | 10 | 5.38 | 4.44 | 25.1 | 2.3 | 0.2 | 0.6 | 0 | 1 | 0.1 | NA | NA
E | 118 | 497285 | 6404092 |  |  | B22 | NA | 77–100 | 77 | 0 | 38.5 | 18.2 | 77.5 | 11.5 | 11 | 1.65 | 0.2 | 0.018 | 11.1111 | 5.31 | 4.43 | 35.5 | 4.7 | 0.33 | 0.9 | 0.1 | 2.4 | 0.2 | NA | NA
O | 119 | 497233 | 6403538 |  |  | A1 | A | 0 – 18 | 0 | 18 | 9 | 11.4 | 87.5 | 4.3 | 8.3 | 1.35 | 1.38 | 0.093 | 14.8387 | 5.84 | 5.27 | 451.8 | 4.4 | 0.04 | 3.1 | 0.3 | 1.4 | 2.4 | 10YR 3.4 | NA
O | 119 | 497233 | 6403538 |  |  | B1 | NA | 18 – 39 | 18 | 39 | 28.5 | 30.7 | 87.3 | 4.2 | 8.5 | 1.42 | 0.48 | 0.035 | 13.7143 | 6.15 | 4.98 | 148.3 | 3.7 | 0.05 | 1.5 | 0.2 | 0.9 | 1.3 | 7.5YR 4.4 | NA
E | 120 | 497324 | 6403603 |  |  | A1p | A | 0–13 | 0 | 13 | 6.5 | 12 | 88.3 | 4.4 | 7.3 | 1.56 | 1.83 | 0.118 | 15.5085 | 6.28 | 5.65 | 89.4 | 6.2 | 0.05 | 5.9 | 0.2 | 1 | 0.2 | NA | 10YR 4.4
E | 120 | 497324 | 6403603 |  |  | B1 | NA | 13–40 | 13 | 40 | 26.5 | 8 | 87 | 4.4 | 8.6 | 1.69 | 0.39 | 0.029 | 13.4483 | 6.01 | 5.04 | 37 | 2.4 | 0.05 | 1.5 | 0.1 | 0.4 | 0.1 | NA | 7.5YR 5.6
E | 120 | 497324 | 6403603 |  |  | B2 | NA | 40–55 | 40 | 55 | 47.5 | 20 | 73.5 | 9.9 | 16.6 | 1.71 | 0.34 | 0.035 | 9.7143 | 6.17 | 5.21 | 59.9 | 6.6 | 0.3 | 2 | 0 | 3.8 | 0.3 | NA | 7.5YR 5.8
E | 120 | 497324 | 6403603 |  |  | B2c | NA | 55+ | 55 | 99 | 77 | 37 | 75.5 | 12.6 | 11.9 | 1.55 | 0.24 | 0.036 | 6.6667 | 5.95 | 5.26 | 79.6 | 7.9 | 0.1 | 2 | 0.1 | 4.8 | 0.4 | NA | 7.5YR 5.8
O | 121 | 497689 | 6404242 |  |  | 1A1 (mixed organic) | A | 0 – 6 | 0 | 6 | 3 | 5 | 85.9 | 4.2 | 9.9 | 1.67 | 1.82 | 0.125 | 14.56 | 5.52 | 4.68 | 69 | 7.1 | 0.04 | 4.6 | 0.5 | 0.7 | 0.1 | 2.5YR 2.5.3 | 5YR 3.4
O | 121 | 497689 | 6404242 |  |  | 1B2 (Colluvium layer) | NA | 6–17 | 6 | 17 | 11.5 | 10 | 82.6 | 4.4 | 13 | 1.56 | 0.84 | 0.072 | 11.6667 | 5.9 | 4.95 | 36.3 | 6.2 | 0.04 | 4 | 0.4 | 0.7 | 0.1 | 2.5YR 3.6 | 2.5YR 3.6
O | 121 | 497689 | 6404242 |  |  | 2B22 (Coluvium layer) | NA | 17 – 36 | 17 | 36 | 26.5 | 23 | 87.5 | 3.2 | 9.3 | NA | 0.5 | 0.04 | 12.5 | 6.49 | 5.13 | 16 | 6.2 | 0.03 | 4.5 | 0.1 | 0.9 | 0.1 | 5YR 4.6 | 2.5YR 3.6
O | 121 | 497689 | 6404242 |  |  | C (Weathered bedrock) | NA | 36 – 62 | 36 | 62 | 49 | 30 | 83.2 | 4.3 | 12.5 | NA | 0.33 | 0.035 | 9.4286 | 7.03 | 6.06 | 17.8 | 6.2 | 0.02 | 4.3 | 0 | 1.1 | 0.1 | 2.5YR 3.6 | 2.5YR 4.8
E | 122 | 497615 | 6404678 |  |  | 1A1 | A | 0 – 11 | 0 | 11 | 5.5 | 5.38 | 95.34 | 4.62 | 1.05 | 1.3 | 4.18 | 0.271 | 15.4244 | 5.5 | 5.42 | 62.5 | 5.2 | 0.14 | 3.2 | 0.2 | 1.1 | 0.1 | 10YR 2.2 | 10YR 6.2
E | 122 | 497615 | 6404678 |  |  | 1A2e | NA | 11–28 | 11 | 28 | 19.5 | 9.1 | 93.51 | 5.18 | 1.32 | 1.56 | 0.31 | 0.016 | 19.375 | 5.89 | 4.27 | 22.1 | 1.3 | 0.06 | 0.1 | 0.1 | 0.5 | 0.1 | 10YR 6.3 | 10YR 8.2
E | 122 | 497615 | 6404678 |  |  | 2A2e | NA | 28 – 57 | 28 | 57 | 42.5 | 8.32 | 95.06 | 3.96 | 0.98 | 1.65 | 0.17 | 0.007 | 24.2857 | 6.11 | 4.45 | 13.4 | 1.5 | 0.12 | 0.4 | 0.1 | 0.3 | 0.1 | 2.5Y 6.3 | 2.5Y 7.2
E | 122 | 497615 | 6404678 |  |  | 2B2 | NA | 57 – 82 | 57 | 82 | 69.5 | 13.61 | 91.26 | 6.73 | 2.01 | 1.64 | 0.1 | 0.006 | 16.6667 | 6.38 | 4.69 | 11.2 | 1.4 | 0.04 | 0.1 | 0.1 | 0.7 | 0.1 | 2.5Y 5.4 | 2.5Y 7.3
O | 123 | 497449 | 6404446 |  |  | A | A | 0 – 16 | 0 | 16 | 8 | 7.04 | 92.7 | 3 | 4.3 | 1.35 | 4.57 | 0.403 | 11.34 | 5.93 | 5.13 | 124.7 | 8.6 | 0.02 | 5.7 | 0.3 | 1.7 | 0.2 | 10YR 2.2 | 10YR 3.2
O | 123 | 497449 | 6404446 |  |  | A2 | NA | 16 – 32 | 16 | 32 | 24 | 3.97 | 93.6 | 2.6 | 3.8 | 1.47 | 2.34 | 0.17 | 13.7647 | 5.39 | 4.55 | 53.1 | 4.1 | 0.12 | 2.5 | 0.1 | 0.5 | 0.2 | 10YR 3.1 | 10YR 3.3
O | 123 | 497449 | 6404446 |  |  | A2e | NA | 32 – 58 | 32 | 58 | 45 | 15.31 | 93.8 | 2.4 | 3.8 | 1.45 | 0.29 | 0.03 | 9.6667 | 6.44 | 4.93 | 14 | 2.1 | 0.02 | 0.8 | 0 | 0.7 | 0.1 | 10YR 3.6 | 10YR 5.6
O | 123 | 497449 | 6404446 |  |  | B1 | NA | 58 – 74 | 58 | 74 | 66 | 19.63 | 89.2 | 3.6 | 7.2 | 1.77 | 0.11 | 0.027 | 4.0741 | 6.24 | 4.24 | 24.9 | 3.5 | 0.03 | 0.7 | 0 | 2 | 0.2 | 10YR 5.6 | 2.5Y 7.6
E | 124 | 497715 | 6404024 |  |  | 1A1 | A | 0–14 | 0 | 14 | 7 | NA | 90.9 | 3.5 | 5.5 | 1.34 | 2.17 | 0.149 | 14.5638 | 4.91 | 4.28 | 113.6 | 3.5 | 0.13 | 2 | 0.4 | 0.3 | 0.2 | 10YR 2.2 | 10YR 3.4
E | 124 | 497715 | 6404024 |  |  | 1B21 | NA | 14–28 | 14 | 28 | 21 | NA | 90.5 | 3.3 | 6.2 | 1.62 | 0.51 | 0.044 | 11.5909 | 5.73 | 4.48 | 13.8 | 2.2 | 0.05 | 1.4 | 0.2 | 0.2 | 0 | 7.5YR 3.4 | 10YR 4.4
E | 124 | 497715 | 6404024 |  |  | 2B22 | NA | 28 – 53 | 28 | 53 | 40.5 | NA | 91 | 3.6 | 5.4 | 1.62 | 0.33 | 0.036 | 9.1667 | 5.79 | 4.75 | 14.4 | 2.8 | 0.03 | 1.8 | 0.2 | 0.4 | 0.1 | 7.5YR 4.6 | 10YR 4.6
E | 124 | 497715 | 6404024 |  |  | C | NA | 53 – 65 | 53 | 65 | 59 | NA | 93.9 | 3.1 | 3 | NA | 0.32 | 0.038 | 8.4211 | 5.84 | 5.02 | 17.7 | 2.3 | 0.04 | 1.4 | 0.1 | 0.5 | 0.1 | 7.5YR 4.4 | 10YR 5.6
O | 125 | 497401 | 6403840 |  |  | A1 | A | 0–7.5 | 0 | 0.5 | 0.25 | 0 | 82.9 | 5.9 | 11.2 | 1.18 | 3.07 | 0.213 | 14.4131 | 6.96 | 7.75 | 705.5 | 8.1 | 0.01 | 2.9 | 0.1 | 4.7 | 3.1 | NA | 10YR 3.3
O | 125 | 497401 | 6403840 |  |  | B1 | NA | 7.5–18 | 7 | 18 | 12.5 | 2.94 | 86.5 | 4.8 | 8.6 | 1.41 | 1.12 | 0.079 | 14.1772 | 7.02 | 7.66 | 562 | 8.1 | 0.02 | 2.9 | 0.1 | 4.7 | 3 | NA | 10YR 3.4
O | 125 | 497401 | 6403840 |  |  | B21 | NA | 18–21 | 18 | 21 | 19.5 | 10.1 | 76.8 | 7.9 | 15.4 | NA | 0.47 | 0.049 | 9.5918 | 7.87 | 8.47 | 334.6 | 6.3 | 0.01 | 1.8 | 0.1 | 3.8 | 1.8 | NA | 10YR 4.2
O | 125 | 497401 | 6403840 |  |  | B22 | NA | 21–65 | 21 | 65 | 43 | 0 | 72.6 | 8.9 | 18.5 | 1.76 | 0.42 | 0.049 | 8.5714 | 8.27 | 8.54 | 578 | 23.7 | 0 | 4.7 | 0.3 | 15.5 | 5.6 | NA | 2.5YR 4.2
O | 125 | 497401 | 6403840 |  |  | R | NA | 65+ | 65 | 99 | 82 | NA | NA | NA | NA | NA | NA | NA | NA | NA | NA | NA | NA | NA | NA | NA | NA | NA | NA | NA
E | 126 | 499448 | 6404565 |  |  | AP | A | 0–13 | 0 | 13 | 6.5 | 10.95 | 90.024 | 3.741 | 6.235 | 1.585 | 1.37 | 0.09 | 15.3 | 5.33 | 4.91 | 112 | 4.1 | 0.1 | 3.8 | 0.1 | 0.5 | 0.3 | 5Y 2.5.1 | 10YR 3.2
E | 126 | 499448 | 6404565 |  |  | AE | NA | 13–24 | 13 | 24 | 18.5 | 10.54 | 89.131 | 4.044 | 6.825 | 1.592 | 0.71 | 0.04 | 17.7 | 5.66 | 4.76 | 39.53 | 1.9 | 0.1 | 0.8 | 0 | 0.6 | 0.1 | 2.5Y 4.2 | 10YR 4.2
E | 126 | 499448 | 6404565 |  |  | B1 | NA | 24–51 | 24 | 51 | 37.5 | 6.83 | 89.822 | 4.835 | 5.344 | 1.624 | 0.07 | 0.017 | 4 | 5.95 | 4.95 | 20.24 | 0.5 | 0 | 0.1 | 0 | 0.3 | 0.1 | 2.5Y 7.3 | 10YR 8.1
E | 126 | 499448 | 6404565 |  |  | B2 High | NA | 51–76 | 51 | 76 | 63.5 | 12.83 | 86.337 | 6.072 | 7.59 | 1.792 | 0.05 | 0.016 | 2.9 | 5.9 | 5.03 | 36.32 | 0.8 | 0 | 0.1 | 0 | 0.4 | 0.1 | 10YR 7.6 | 2.5Y.7.3
E | 126 | 499448 | 6404565 |  |  | B2 Low | NA | 76–90 | 76 | 90 | 83 | 19.76 | 84.243 | 7.625 | 8.133 | 1.728 | 0.05 | 0.019 | 2.8 | 6.04 | 5.16 | 18.6 | 1.4 | 0 | 0.2 | 0.1 | 0.9 | 0.1 | 10YR 6.6 | 2.5Y.7.4
O | 127 | 498452 | 6404314 |  |  | A1 | A | 0–16 | 0 | 16 | 8 | 5.7461 | 64.8 | 12.9 | 22.3 | 1.307 | 2.69 | 0.21 | 12.8 | 6.09 | 5.3 | 380 | 8.9 | 0.1 | 4.8 | 0.2 | 3.7 | 1.4 | 2.5Y.2.5.1 | 2.5Y.2.5.1
O | 127 | 498452 | 6404314 |  |  | A2 | NA | 16–45 | 16 | 45 | 30.5 | 14.936 | 79.1 | 9.2 | 11.7 | 1.6542 | 0.34 | 0.034 | 10.1 | 7.47 | 5.81 | 96.6 | 3.2 | 0 | 1.2 | 0 | 1.5 | 0.6 | 2.5Y.3.3 | 10YR 4.2
O | 127 | 498452 | 6404314 |  |  | B2 | NA | 45–110 | 45 | 10 | 27.5 | 2.4975 | 13.1 | 7.1 | 79.8 | 1.6177 | 0.29 | 0.047 | 6.2 | 7.13 | 6.33 | 533 | 18.2 | 0.1 | 4.8 | 0.1 | 11.2 | 3.2 | 2.5Y.3.3 | 2.5Y.4.4
E | 128 | 499196 | 6404897 |  |  | A1 | A | 0–11 | 0 | 11 | 5.5 | 12.3248 | 72.5224 | 18.318 | 9.159 | 1.517 | 1.98 | 0.139 | 14.2 | 6.66 | 5.29 | 92.4 | 7.9 | 0 | 2.4 | 0.2 | 4 | 0.9 | 2.5Y 5.2 | 2.5Y 2.5.1
E | 128 | 499196 | 6404897 |  |  | A2 | NA | 11–20 | 11 | 20 | 15.5 | 10.784 | 83.9436 | 10.537 | 5.519 | 1.599 | 0.56 | 0.048 | 11.8 | 7.28 | 5.46 | 36.6 | 2.5 | 0 | 0.7 | 0.1 | 1.3 | 0.4 | 2.5Y 5.1 | 2.5Y 3.2
E | 128 | 499196 | 6404897 |  |  | B1 | NA | 20–44 | 20 | 44 | 32 | 10.2446 | 82.3487 | 11.599 | 6.052 | 1.627 | 0.37 | 0.037 | 10.1 | 7.14 | 5.54 | 59 | 2.5 | 0 | 0.6 | 0 | 1.3 | 0.6 | 2.5Y 5.2 | 2.5Y 3.2
E | 128 | 499196 | 6404897 |  |  | B2 upper | NA | 44–54 | 44 | 54 | 49 | 22.2667 | 84.5015 | 11.999 | 3.5 | 1.702 | 0.08 | 0.021 | 4 | 7.31 | 6.06 | 44.1 | 1.5 | 0 | 0.2 | 0 | 0.8 | 0.3 | 2.5Y 7.2 | 2.5Y 6.3
E | 128 | 499196 | 6404897 |  |  | B2 lower | NA | 54–76 | 54 | 76 | 65 | 22.5532 | 75.4335 | 13.286 | 11.281 | 1.643 | 0.1 | 0.014 | 6.8 | 7.01 | 5.95 | 87.9 | 1.7 | 0 | 0.2 | 0 | 0.9 | 0.4 | 2.5Y 8.3 | 10YR 6.6
O | 129 | 498353 | 6405433 |  |  | A1 | A | 0–13 | 0 | 13 | 6.5 | 18 | 80.5 | 11.2 | 8.3 | 1.314 | 1.99 | 0.087 | 23 | 5.08 | 4.59 | 2.21 | 2 | 0.3 | 0.2 | 0 | 1 | 0.9 | 10YR 3.3 | 10YR 5.3
O | 129 | 498353 | 6405433 |  |  | A1 dup 2 | NA | 13–26 | 13 | 26 | 19.5 | 20 | 75.1 | 13.2 | 11.7 | 1.431 |  |  |  | 4.97 | 4.58 | 2.4 | [6 empty] | 7.5YR 3.3 | 10YR 5.3
O | 129 | 498353 | 6405433 |  |  | B1 | NA | 26–51 | 26 | 51 | 38.5 | 15 | 69.9 | 19.5 | 10.6 | 1.717 | 0.53 | 0.022 | 24.4 | 5.29 | 4.79 | 2.44 | 1.9 | 0.1 | 0 | 0 | 1.8 | 1.5 | 10YR 4.5 | 10YR 6.4
O | 129 | 498353 | 6405433 |  |  | B2 | NA | 51–65 | 51 | 65 | 58 | 13 | 77.4 | 3.1 | 19.5 | 1.765 | 0.3 | 0.014 | 21.3 | 5.27 | 4.92 | 2.76 | 3.1 | 0.1 | 0 | 0 | 3.6 | 2.4 | 7.5YR 5.6 | 10YR 6.6
E | 130 | 498389 | 6405747 |  |  | AP1 (a) | A | 0–14 | 0 | 14 | 7 | 7.1874 | 90.1103 | 3.3 | 6.59 | 1.477 |  |  |  | 6.07 | 4.92 | 129 | 4 | 0.1 | 1.8 | 0.6 | 0.8 | 0.3 | 2.5Y 3.1 | 2.5Y 4.5
E | 130 | 498389 | 6405747 |  |  | AP1 (b) | NA | 14–34 | 14 | 34 | 24 | 8.3316 | 90.4385 | 3.27 | 6.29 | 1.4697 | 2.91 | 0.155 | 18.8 | 5.86 | 4.83 | 162.2 | [6 empty] | 2.5Y 3.1 | 2.5Y 4.5
E | 130 | 498389 | 6405747 |  |  | B2 | NA | 34–52 | 34 | 52 | 43 | 11.0596 | 78.8809 | 8.3 | 12.82 | 1.6041 | 0.19 | 0.014 | 13.8 | 5.8 | 4.58 | 74.85 | 1.3 | 0.1 | 0.3 | 0.2 | 0.3 | 0.1 | 2.5Y 7.3 | 2.5Y 8.3
O | 131 | 498133 | 6404851 |  |  | Ap | A | 0–7 | 0 | 7 | 3.5 | 17.36 | 80.9 | 12.9 | 6.2 | 1.4771 | 4.41 | 0.395 | 11.2 | 6.06 | 5.2 | 426.4 | 9.8 | 0 | 7.6 | 1.4 | 1.3 | 0.3 | 10YR 2.2 | 7.5YR 3.4
O | 131 | 498133 | 6404851 |  |  | A1 | NA | 7–14 | 7 | 14 | 10.5 | 14.61 | 84.454 | 8.809 | 6.737 | 1.5187 | 1.87 | 0.156 | 12 | 5.43 | 4.65 | 349.5 | 5.7 | 0 | 3.5 | 1.2 | 0.8 | 0.2 | 7.5YR 2.5.3 | 10YR 3.4
O | 131 | 498133 | 6404851 |  |  | B1 | NA | 14–30 | 14 | 30 | 22 | 17.28 | 76.975 | 6.652 | 16.373 | 1.5068 | 0.62 | 0.068 | 9.1 | 5.47 | 4.78 | 236.5 | 3.6 | 0 | 2.3 | 0.5 | 0.7 | 0.2 | 7.5YR 4.6 | 7.5YR 4.6
O | 131 | 498133 | 6404851 |  |  | B2 | NA | 30–54 | 30 | 54 | 42 | 30.34 | 51.837 | 5.79 | 42.373 | 1.6573 | 0.44 | 0.051 | 8.5 | 5.58 | 4.91 | 160.3 | 5.6 | 0 | 3.1 | 0.6 | 1.4 | 0.2 | 7.5YR 4.6 | 7.5YR 5.6
O | 131 | 498133 | 6404851 |  |  | B22/C | NA | 54–80+ | 54 | 99 | 76.5 | 33.33 | 45.136 | 12.909 | 41.954 | 1.7162 | 0.24 | 0.033 | 7.3 | 5.91 | 5.42 | 140.1 | 7 | 0.1 | 3.5 | 0.2 | 2.6 | 0.3 | 7.5YR 5.8 | 7.5YR 5.8
E | 132 | 499196 | 6405403 |  |  | Ap | A | 0–11 | 0 | 11 | 5.5 | 15.23 | 90.4 | 5.6 | 4 | 1.3053 | 2.05 | 0.169 | 12.2 | 6.38 | 5.5 | 51.4 | 6.8 | 0 | 5.4 | 0.4 | 0.7 | 0.1 | 7.5YR 2.5.2 | 7.5YR 4.2
E | 132 | 499196 | 6405403 |  |  | B1 | NA | 11–27 | 11 | 27 | 19 | 45.79 | 92.4 | 5.5 | 2 | 1.3472 | 0.36 | 0.031 | 11.5 | 5.98 | 5.17 | 58.8 | 2.7 | 0 | 1.7 | 0.2 | 0.4 | 0.1 | 7.5YR 4.4 | 7.5YR 6.6
E | 132 | 499196 | 6405403 |  |  | B2 (upper) | NA | 27–38 | 27 | 38 | 32.5 | 42.58 | 90.1 | 7.4 | 2.5 | 1.4578 | 0.18 | 0.024 | 7.5 | 5.8 | 5.02 | 31.9 | 1.7 | 0 | 1.1 | 0.1 | 0.3 | 0.1 | 10YR 5.6 | 10YR 7.6
E | 132 | 499196 | 6405403 |  |  | B2 (lower) | NA | 38–49 | 38 | 49 | 43.5 | 41.68 | 87.5 | 8.6 | 3.9 | 1.5142 | 0.2 | 0.026 | 7.7 | 5.82 | 5.05 | 42.4 | 2.1 | 0 | 1.5 | 0.1 | 0.4 | 0.1 | 10YR 5.6 | 10YR 6.8
E | 132 | 499196 | 6405403 |  |  | C | NA | 49+ | 49 | 99 | 74 | 45.65 | 84.9 | 6.9 | 8.2 | 1.4946 | 0.24 | 0.037 | 6.6 | 5.74 | 5.32 | 61.8 | 5.6 | 0 | 3.6 | 0 | 1.4 | 0.2 | 10YR 4.6 | 10YR 5.6
O | 133 | 498345 | 6404849 |  |  | A1 | A | 0–3 | 0 | 3 | 1.5 | 11.68 | 90.2 | 5.6 | 4.2 | 1.2962 | 3.71 | 0.327 | 11.4 | 6.04 | 4.73 | 594.2 | 5.9 | 0.1 | 3.5 | 0.8 | 2.2 | 0.3 | 5YR 2.5.1 | 5YR 3.1
O | 133 | 498345 | 6404849 |  |  | A2 | NA | 3–12 | 3 | 12 | 7.5 | 10.72 | 89.6 | 6.3 | 4.1 | 1.6643 | 1.09 | 0.072 | 15.1 | 5.93 | 4.45 | 159.9 | 2.6 | 0.2 | 1.2 | 0.2 | 1.3 | 0.2 | 5YR 2.5.1 | 5YR 4.2
O | 133 | 498345 | 6404849 |  |  | B1 | NA | 12–28 | 12 | 28 | 20 | 14.52 | 91.4 | 6.9 | 1.8 | 1.6852 | 0.41 | 0.031 | 13.1 | 6.32 | 4.72 | 6.45 | 1.9 | 0 | 0.5 | 0.2 | 1 | 0.1 | 7.5 YR 3.2 | 7.5 YR 6.2
O | 133 | 498345 | 6404849 |  |  | B2 | NA | 28–45 | 28 | 45 | 36.5 | 33.94 | 91.2 | 6.3 | 2.5 | 1.7104 | 0.35 | 0.032 | 10.7 | 6.72 | 5.13 | 58.65 | 1.8 | 0 | 0.4 | 0.1 | 1.3 | 0.1 | 7.5 YR 4.2 | 7.5 YR 6.2
E | 134 | 498244 | 6404781 |  |  | A | A | 0–12 | 0 | 12 | 6 | 9.23 | 87.42 | 6.93 | 5.65 | 1.33 | 4.37 | 0.352 | 12.4 | 7.31 | 5.35 | 13.5 | 10.4 | 0.1 | 7.7 | 0.9 | 1.5 | 0.3 | 7.5YR 4.4 | 10YR 4.3
E | 134 | 498244 | 6404781 |  |  | B1 | NA | 18–33 | 18 | 33 | 25.5 | 19.15 | 95.23 | 2.26 | 2.51 | 1.57 | 0.4 | 0.039 | 10.4 | 6.85 | 5.1 | 36.7 | 3.3 | 0 | 2 | 0.6 | 0.4 | 0.1 | 7.5YR 3.3 | 10YR 5.6
E | 134 | 498244 | 6404781 |  |  | B2 | NA | 33–55 | 33 | 55 | 44 | 52.3 | 92.72 | 6.78 | 0.5 | 1.61 | 0.65 | 0.053 | 12.2 | 6.34 | 5.89 | 93.7 | 2.9 | 0.1 | 1.8 | 0.1 | 0.6 | 0.1 | 7.5YR 4.6 | 10YR 5.4
O | 135 | 497501 | 6403509 |  |  | A1 (1) | A | 0–15 | 0 | 15 | 7.5 | 8.3 | 89.7 | 5.3 | 5 | 1.5 | 2.03 | 0.176 | 12 | 6.61 | 5.79 | 129.4 | 4 | 0 | 4 | 0.1 | 0.7 | 0.2 | 2.5YR 2.5.1 | 10YR 4.2
O | 135 | 497501 | 6403509 |  |  | A2E (2) | NA | 15–37 | 15 | 37 | 26 | 14.3 | 88.5 | 6.5 | 5 | 1.7 | 0.275 | 0.036 | 8 | 6.46 | 4.97 | 34.1 | 0.9 | 0.1 | 0.6 | 0.1 | 0.4 | 0.1 | 10YR 4.3 | 10YR 7.3
O | 135 | 497501 | 6403509 |  |  | B21 (2) | NA | 37–67 | 37 | 67 | 52 | 6.2 | 48 | 6.4 | 45.6 | 1.7 | 0.283 | 0.047 | 6 | 5.54 | 4.1 | 64.19 | 7.9 | 0.9 | 1.4 | 0.1 | 4.6 | 0.5 | 10YR 5.4 | 10YR 6.4
O | 135 | 497501 | 6403509 |  |  | B22 (1) | NA | >67 | 67 | 99 | 83 | 44.5 | 84 | 9.5 | 6.5 | 1.7 | 0.154 | 0.026 | 6 | 5.81 | 4.08 | 28.67 | 5.1 | 1.2 | 0.7 | 0 | 2.8 | 0.4 | 10YR 5.8 | 10 YR 8.4
E | 136 | 496714 | 6403446 |  |  | A1 | A | 0–21 | 0 | 21 | 10.5 | 12.4 | 89.01 | 5.5 | 5.49 | 1.5 | 2.29 | 0.18 | 13 | 7.25 | 6.4 | 154.4 | 7.8 | 0 | 7.9 | 0.2 | 0.9 | 0.1 | 2.5Y 2.5.1 | 2.5Y 3.3
E | 136 | 496714 | 6403446 |  |  | A2 | NA | 21–40 | 21 | 40 | 30.5 | 11.7 | 80.03 | 3.49 | 16.48 | 1.5 | 0.17 | 0.02 | 9 | 6.05 | 4.82 | 22.2 | 1 | 0 | 0.6 | 0.1 | 0.2 | 0 | 10YR 4.6 | 10YR 7.4
E | 136 | 496714 | 6403446 |  |  | B1,1 | NA | 40–48 | 40 | 48 | 44 | 12.4 | 89.13 | 5.93 | 4.94 | 1.6 | 0.07 | 0.01 | 7 | 6.16 | 5.16 | 19.77 | 0.9 | 0 | 0.5 | 0.1 | 0.2 | 0 | 10YR 5.4 | 10YR 7.3
E | 136 | 496714 | 6403446 |  |  | B1,2 | NA | 48–72 | 48 | 72 | 60 | 26.8 | NA | NA | NA | NA | 0.18 | 0.03 | 6 | 6.54 | 5.41 | 17.47 | 0.6 | 0 | 0.5 | 0.5 | 0.2 | 0.1 | 10YR 5.6 | 10YR 7.4
E | 136 | 496714 | 6403446 |  |  | B2 | NA | 72–90 | 72 | 90 | 81 | 15.5 | 41.8 | 6.1 | 52.1 | 1.5 | 0.08 | 0.01 | 8 | 6.52 | 4.94 | 38.65 | 5.6 | 0 | 1.8 | 1.8 | 3.2 | 0.5 | 10YR 5.8 | 10YR 7.4
O | 137 | 496891 | 6404413 |  |  | A1 | A | 0–12 | 0 | 12 | 6 | 15.2 | 90.6 | 1 | 8.4 | 1.5 | 1.79 | 0.142 | 13 | 6.11 | 4.97 | 65.8 | 3.625 | 0.056 | 3.451 | 0.105 | 0.335 | 0.09 | 2.5Y 3.2 | 2.5YR 5.3
O | 137 | 496891 | 6404413 |  |  | A2e, 1 | NA | 12–43 | 12 | 43 | 27.5 | 40 | 91.1 | 1.2 | 7.7 | 1.7 | 0.32 | 0.03 | 11 | 5.75 | 4.52 | 18.1 | 0.99 | 0.11 | 0.644 | 0.027 | 0.124 | 0.037 | 10YR 5.4 | 10YR 7.3
O | 137 | 496891 | 6404413 |  |  | B21 | NA | 43–63 | 43 | 63 | 53 | 7.8 | 74.8 | 5.5 | 19.7 | 1.7 | 0.155 | 0.023 | 7 | 5.42 | 4.43 | 18.21 | 1.189 | 0.096 | 0.431 | 0.025 | 0.493 | 0.051 | 2.5Y 6.6 | 2.5Y 8.4
O | 137 | 496891 | 6404413 |  |  | B22 | NA | >63 | 63 | 99 | 81 | 5.1 | 42.3 | 6.2 | 51.6 | NA | 0.232 | 0.039 | 6 | 5.3 | 4.63 | 31.5 | 3.414 | 0.077 | 0.643 | 0.037 | 2.549 | 0.156 | 10YR 6.8 | 10YR 7.6
E | 138 | 497591 | 6404091 |  |  | Ap | A | 0–14 | 0 | 14 | 7 | 5.2 | 85.7 | 5.8 | 8.5 | 1.4 | 1.74 | 0.163 | 11 | 5.72 | 4.95 | 98.2 | 4.1 | 0.1 | 3.5 | 0.1 | 0.8 | 0.1 | 7.5YR 2.5.1 | 7.5YR 3.4
E | 138 | 497591 | 6404091 |  |  | A2 | NA | 14–24.5 | 14 | 0.5 | 7.25 | 9 | 86.9 | 5 | 8 | 1.6 | 0.676 | 0.052 | 13 | 5.19 | 4.18 | 29 | 1.4 | 0.2 | 1.2 | 0.1 | 0.3 | 0 | 10YR 3.4 | 10YR 5.4
O | 139 | 497591 | 6404091 |  |  | B1 | NA | 24.5–34 | 24 | 34 | 29 | 11.4 | 79.4 | 6 | 14.6 | 1.6 | 0.35 | 0.038 | 9 | 5.47 | 4.25 | 14.8 | 2.3 | 0.1 | 1.5 | 0 | 0.5 | 0 | 10YR 4.6 | 10YR 5.4
O | 139 | 497591 | 6404091 |  |  | B2 | NA | 34– 44 | 34 | 44 | 39 | 17.1 | 54.4 | 7.6 | 37.9 | 1.4 | 0.468 | 0.061 | 8 | 5.68 | 4.67 | 24.1 | 3.6 | 0 | 2.6 | 0 | 1 | 0.1 | 7.5YR 4.6 | 7.5YR 5.6
E | 140 | 497847 | 6404651 |  |  | A1 | A | 0–12 | 0 | 12 | 6 | 13.8 | 80.9 | 10.2 | 8.9 | 1.5 | 2.26 | 0.202 | 11 | 5.85 | 4.76 | 68.54 | 6.5 | 0 | 5 | 0.4 | 0.8 | 0.1 | 7.5YR 2.5.3 | 7.5YR 4.4
E | 140 | 497847 | 6404651 |  |  | B1 (sample 1) | NA | 12–20 | 12 | 20 | 16 | 14.3 | 78.2 | 12.8 | 9.1 | 1.5 | 0.311 | 0.043 | 7 | 5.8 | 4.34 | 13.22 | 2.5 | 0 | 1.7 | 0.1 | 0.4 | 0.1 | 2.5YR 3.6 | 5YR 5.6
E | 140 | 497847 | 6404651 |  |  | B1 (sample 2) | NA | 20–28 | 20 | 28 | 24 | 23.2 | NA | NA | NA | 1.5 | 0.555 | 0.063 | 9 | 5.7 | 4.35 | 16.82 | 2.8 | 0 | 1.9 | 0.2 | 0.4 | 0.1 | 2.5YR 3.6 | 5YR 5.6
E | 140 | 497847 | 6404651 |  |  | C (Sample 1) | NA | 28–35 | 28 | 35 | 31.5 | 45.3 | 75.3 | 9.1 | 15.6 | 1.5 | 0.217 | 0.035 | 6 | 5.3 | 4.33 | 20.62 | 2.2 | 0.1 | 1.5 | 0.1 | 0.4 | 0 | 2.5YR 4.6 | 7.5YR 5.8
E | 140 | 497847 | 6404651 |  |  | C (Sample 2) | NA | 35–50 | 35 | 50 | 42.5 | 59.9 | NA | NA | NA | 1.5 | 0.214 | 0.03 | 7 | 5.48 | 4.33 | 13.87 | 2.2 | 0.1 | 1.4 | 0.1 | 0.4 | 0 | 2.5YR 4.6 | 5YR 5.8
O | 141 | 497310 | 6404609 |  |  | O & A1 | A | 0–7 | 0 | 7 | 3.5 | 38.8 | 89 | 5.8 | 5.2 | 1.2 | 3.83 | 0.201 | 19 | 5.27 | 4.6 | 55.44 | 5.65 | 0.225 | 4.006 | 0.511 | 1.049 | 0.314 | 10YR 2.2 | 10YR 3.4
O | 141 | 497310 | 6404609 |  |  | B1 | NA | 7–26 | 7 | 26 | 16.5 | 45.2 | 83.9 | 3.5 | 12.6 | 1.8 | 0.67 | 0.043 | 16 | 5.89 | 4.52 | 21.6 | 2.14 | 0.119 | 0.684 | 0.333 | 0.601 | 0.206 | 10YR 4.4 | 2.5Y 5.4
O | 141 | 497310 | 6404609 |  |  | B2 Upper | NA | 26–45 | 26 | 45 | 35.5 | 39.5 | 86.8 | 8.4 | 4.8 | 1.6 | 0.41 | 0.032 | 13 | 5.96 | 4.37 | 22.18 | 1.81 | 0.052 | 0.76 | 0.342 | 0.485 | 0.269 | 2.5Y 4.3 | 2.5Y 6.4
O | 141 | 497310 | 6404609 |  |  | B2 Lower | NA | 45–54 | 45 | 54 | 49.5 | 36.6 | NA | NA | NA | NA | 0.22 | 0.027 | 8 | 6 | 4.44 | 19.42 | 2.27 | 0.033 | 0.797 | 0.352 | 0.466 | 0.335 | 2.5Y 4.4 | 2.5Y 5.4
O | 141 | 497310 | 6404609 |  |  | C | NA | 54–67 | 54 | 67 | 60.5 | 39.2 | 82.5 | 13.7 | 3.8 | 1.6 | 0.25 | 0.03 | 8 | 6.15 | 4.45 | 17.61 | 2.47 | 0.01 | 1.138 | 0.356 | 0.528 | 0.372 | 2.5Y 4.4 | 2.5Y 5.4
E | 142 | 497823 | 6403738 |  |  | A1,1 | A | 0–15 | 0 | 15 | 7.5 | 2.95 | 80.07 | 5.92 | 14 | 1.3 | 3.42 | 0.282 | 12 | 7.04 | 6.07 | 294 | 12.7 | 0 | 5.2 | 0.1 | 6.6 | 1.8 | 10YR 2.2 | 10YR 4.2
E | 142 | 497823 | 6403738 |  |  | A1,2 | NA | 15–25 | 15 | 25 | 20 | 1.2 | 84.36 | 5.8 | 9.84 | 1.3 | 1.66 | 0.138 | 12 | 7.63 | 6.12 | 168.8 | 8.8 | 0 | 3.5 | 0 | 4.4 | 1.4 | 10YR 2.2 | 10YR 4.3
E | 142 | 497823 | 6403738 |  |  | B2 (sample 1) | NA | 25+ | 25 | 99 | 62 | 12.78 | 94.73 | 2.76 | 2.51 | 1.7 | 0.323 | 0.025 | 13 | 7.63 | 5.98 | 72.3 | 2.1 | 0 | 0.8 | 0 | 1.3 | 0.4 | 2.5Y 3.3 | 10YR 6.4
O | 143 | 497129 | 6404596 |  |  | A1 | A | 0–12.5 | 0 | 0.5 | 0.25 | 21.75 | 67 | 17.8 | 15.3 | 1.2 | 2.64 | 0.214 | 12 | 5.55 | 4.76 | 65.58 | 11.17 | 0.04 | 6.67 | 1.05 | 2.12 | 0.12 | 5YR 3.4 | 5YR 4.6
O | 143 | 497129 | 6404596 |  |  | B21 | NA | 12.5–26.5 | 12 | 0.5 | 6.25 | 40.12 | 55 | 16.4 | 28.7 | 1.6 | 0.729 | 0.08 | 9 | 6.42 | 5.23 | 16.01 | 16.23 | 0.01 | 9 | 0.29 | 3.36 | -0.09 | 5YR 3.3 | 2.5YR 3.6
O | 143 | 497129 | 6404596 |  |  | B22 | NA | 26.5–53.5 | 26 | 0.5 | 13.25 | 59.11 | 36.7 | 13.9 | 49.5 | 1.4 | 0.586 | 0.072 | 8 | 6.89 | 5.61 | 17.05 | 22.24 | 0.04 | 13.17 | 0.17 | 5.52 | -0.01 | 2.5YR 3.6 | 10R 3.4
O | 143 | 497129 | 6404596 |  |  | C | NA | 53.5–81+ | 53 | 81 | 67 | 38.49 | 61 | 22.6 | 16.4 | 1.2 | 0.197 | 0.037 | 5 | 7.04 | 5.99 | 18.76 | 30.78 | -0.04 | 20.79 | 0.03 | 9.19 | 0.12 | 2.5YR 3.6 | 5YR 4.6